## Planilha orçamentária
UNIVERSIDADE FEDERAL DOS VALES DO JEQUITINHONHA E MUCURI CAMPUS PRESIDENTE JUSCELINO KUBITSCHEK - DIAMANTINA - MG ADEQUAÇÕES NO PRÉDIO DO CENTRO DE PESQUISAS AGRÁRIAS (CPCA) - FINEP EM COUTO MAGALHÃES DE MINAS/MG PLANILHA ORÇAMENTÁRIA SINTÉTICA DE REFERÊNCIA
ITEM | CÓDIGO | DESCRIÇÃO | UN | QTDE | P. TOTAL UNITÁRIO | PREÇO TOTAL
1 | MOBILIZAÇÃO E DESMOBILIZAÇÃO DE OBRA/ADMINISTRAÇÃO
1.1 | MOB-DES-020 | OBRAS ATÉ O VALOR DE 1.000.000,00 | % | 0.5% | 185381.3 | 926.91
CUSTO TOTAL DO ITEM 01 | [5 empty] | 926.91
2 | ADMINISTRAÇÃO LOCAL
2.1 | 90766 | ALMOXARIFE COM ENCARGOS COMPLEMENTARES (4 HORAS DIÁRIAS) | H | 440 | 19.43 | 8549.2
2.2 | 93572 | ENCARREGADO GERAL DE OBRAS COM ENCARGOS COMPLEMENTARES | MÊS | 4 | 5476.61 | 21906.44
2.3 | 88266 | ELETROTÉCNICO COM ENCARGOS COMPLEMENTARES (4 HORAS DIÁRIAS DURANTE 2 MESES) | H | 220 | 20.65 | 4543
CUSTO TOTAL DO ITEM 02 | [5 empty] | 34998.64
adequações no prédio do Centro de Pesquisas em Ciências Agrárias (CPCA)
3 | CANTEIRO DE OBRAS
3.1 | SINAPI - 74209/001 | PLACA DE OBRA EM CHAPA DE AÇO GALVANIZADO | M2 | 2.2 | 306.18 | 673.6
3.2 | COMPOSIÇÃO 01 | PCMAT | UN | 1 | 352.19 | 352.19
3.3 | COMPOSIÇÃO 02 | PCMSO | UN | 1 | 167.21 | 167.21
CUSTO TOTAL DO ITEM 03 | [5 empty] | 1193
4 | COBERTURA
4.1 | 72089 | RECOLOCACAO DE TELHAS CERAMICAS TIPO FRANCESA, CONSIDERANDO REAPROVEITAMENTO DE MATERIAL | M2 | 125.4 | 11.33 | 1420.78
4.2 | 94232 | AMARRAÇÃO DE TELHAS CERÂMICAS OU DE CONCRETO. AF_06/2016 | M | 204.5 | 2.11 | 431.5
4.3 | 94228 | CALHA EM CHAPA DE AÇO GALVANIZADO NÚMERO 24, DESENVOLVIMENTO DE 50 CM, INCLUSO TRANSPORTE VERTICAL. AF_06/2016 | M | 204.5 | 53.67 | 10975.52
4.4 | 91790 | INSTALAÇÃO DE TUBOS DE PVC, SÉRIE R, ÁGUA PLUVIAL, DN 100 MM (INSTALADO EM RAMAL DE ENCAMINHAMENTO, OU CONDUTORES VERTICAIS), INCLUSIVE CONEXÕES, CORTES E FIXAÇÕES, PARA PRÉDIOS. AF_10/2015 | M | 92.4 | 40.98 | 3786.55
CUSTO TOTAL DO ITEM 04 | [5 empty] | 16614.35
5 | ARQUITETURA
5.1 | PINTURA |  |  |  |  | 28517.16
5.1.1 | 88485 | APLICAÇÃO DE FUNDO SELADOR ACRÍLICO EM PAREDES, UMA DEMÃO. AF_06/2014 | M2 | 919.61 | 2.01 | 1848.42
5.1.2 | 88484 | APLICAÇÃO DE FUNDO SELADOR ACRÍLICO EM TETO, UMA DEMÃO. AF_06/2014 | M2 | 475.09 | 2.3 | 1092.71
5.1.3 | 88489 | APLICAÇÃO MANUAL DE PINTURA COM TINTA LÁTEX ACRÍLICA EM PAREDES, DUAS DEMÃOS. AF_06/2014 (INTERNO E EXTERNO) | M2 | 1839.22 | 9.46 | 17399.02
5.1.4 | 88488 | APLICAÇÃO MANUAL DE PINTURA COM TINTA LÁTEX ACRÍLICA EM TETO, DUAS DEMÃOS. AF_06/2014 | M2 | 475.09 | 10.77 | 5116.72
5.1.5 | 73924/001 | PINTURA ESMALTE ALTO BRILHO, DUAS DEMAOS, SOBRE SUPERFICIE METALICA (PORTAS E JANELAS) | M2 | 136.62 | 22.4 | 3060.29
5.2 | PISO, SOLEIRA E PAREDE |  |  |  |  | 4014.3
5.2.1 | 97634 | DEMOLIÇÃO DE REVESTIMENTO CERÂMICO, DE FORMA MECANIZADA COM MARTELETE, SEM REAPROVEITAMENTO. AF_12/2017 | M2 | 64.3 | 8.15 | 524.05
5.2.2 | 97632 | DEMOLIÇÃO DE RODAPÉ CERÂMICO, DE FORMA MANUAL, SEM REAPROVEITAMENTO. AF_12/2017 | M | 38.4 | 1.67 | 64.13
5.2.3 | 87248 | REVESTIMENTO CERÂMICO PARA PISO COM PLACAS TIPO ESMALTADA EXTRA DE DIMENSÕES 35X35 CM APLICADA EM AMBIENTES DE ÁREA MAIOR QUE 10 M2. AF_06/2014 | M2 | 64.3 | 35.73 | 2297.44
5.2.4 | 88648 | RODAPÉ CERÂMICO DE 7CM DE ALTURA COM PLACAS TIPO ESMALTADA EXTRA DE DIMENSÕES 35X35CM. AF_06/2014 | M | 38.4 | 5.32 | 204.29
5.2.5 | SOL-ARD-005 | SOLEIRA DE ARDÓSIA E = 2 CM | M2 | 3.35 | 133.79 | 448.2
5.2.6 | 84656 | TRATAMENTO DE JUNTAS EM PAREDES, PORTAS E ESQUADRIAS | M2 | 16.72 | 28.48 | 476.19
5.3 | ESQUADRIAS, VIDROS E PORTAS |  |  |  |  | 7825.49
5.3.1 | 72116 | VIDRO LISO COMUM TRANSPARENTE, ESPESSURA 3MM (JANELAS) | M2 | 39.01 | 90.4 | 3526.5
5.3.2 | 72117 | VIDRO LISO COMUM TRANSPARENTE, ESPESSURA 4MM (BANHEIROS) | M2 | 5.8 | 115.76 | 671.41
5.3.3 | 91341 | PORTA EM ALUMÍNIO DE ABRIR TIPO VENEZIANA COM GUARNIÇÃO, FIXAÇÃO COM PARAFUSOS - FORNECIMENTO E INSTALAÇÃO. AF_08/2015 (BANHEIROS) | M2 | 5.4 | 420.68 | 2271.67
5.3.4 | 90830 | FECHADURA DE EMBUTIR COM CILINDRO, EXTERNA, COMPLETA, ACABAMENTO PADRÃO MÉDIO, INCLUSO EXECUÇÃO DE FURO - FORNECIMENTO E INSTALAÇÃO. AF_08/2015 | UND | 12 | 78.73 | 944.76
5.3.5 | 74073/002 | ALCAPAO EM FERRO 70X70CM, INCLUSO FERRAGENS, DEMOLIÇÃO ALVENARIA ACABAMENTO/REQUADRO E PINTURA. | UND | 3 | 137.05 | 411.15
5.4 | LOUÇAS E ACESSÓRIOS |  |  |  |  | 10286.88
5.4.1 | BAN-ARD-010 | BANCADA EM ARDÓSIA E = 3 CM, L = 55 CM, APOIADA EM CONSOLE DE METALON | M2 | 9.43 | 206.98 | 1951.82
5.4.2 | 86935 | CUBA DE EMBUTIR DE AÇO INOXIDÁVEL MÉDIA, INCLUSO VÁLVULA TIPO AMERICANA EM METAL CROMADO E SIFÃO FLEXÍVEL EM PVC - FORNECIMENTO E INSTALAÇÃO. AF_12/2013 | UND | 4 | 182.85 | 731.4
5.4.3 | 86937 | CUBA DE EMBUTIR OVAL EM LOUÇA BRANCA, 35 X 50CM OU EQUIVALENTE, INCLUSO VÁLVULA EM METAL CROMADO E SIFÃO FLEXÍVEL EM PVC - FORNECIMENTO E INSTALAÇÃO. AF_12/2013 (BANHEIROS) | UND | 8 | 140.01 | 1120.08
5.4.4 | 86883 | SIFÃO DO TIPO FLEXÍVEL EM PVC 1 X 1.1/2 - FORNECIMENTO E INSTALAÇÃO. AF_12/2013 | UND | 6 | 9.79 | 58.74
5.4.5 | 86884 | ENGATE FLEXÍVEL EM PLÁSTICO BRANCO, 1/2" X 30CM - FORNECIMENTO E INSTALAÇÃO. AF_12/2013 | UND | 6 | 6.98 | 41.88
5.4.6 | 86910 | TORNEIRA CROMADA TUBO MÓVEL, DE PAREDE, 1/2" OU 3/4", PARA PIA DE COZINHA, PADRÃO MÉDIO - FORNECIMENTO E INSTALAÇÃO. AF_12/2013 | UND | 10 | 72.95 | 729.5
5.4.7 | 86906 | TORNEIRA CROMADA DE MESA, 1/2" OU 3/4", PARA LAVATÓRIO, PADRÃO POPULAR - FORNECIMENTO E INSTALAÇÃO. AF_12/2013 | UND | 8 | 38.2 | 305.6
5.4.8 | 86931 | VASO SANITÁRIO SIFONADO COM CAIXA ACOPLADA LOUÇA BRANCA, INCLUSO ENGATE FLEXÍVEL EM PLÁSTICO BRANCO, 1/2 X 40CM - FORNECIMENTO E INSTALAÇÃO. AF_12/2013 | UND | 8 | 370.96 | 2967.68
5.4.9 | 95547 | SABONETEIRA PLASTICA TIPO DISPENSER PARA SABONETE LIQUIDO COM RESERVATORIO 800 A 1500 ML, INCLUSO FIXAÇÃO. AF_10/2016 | UND | 12 | 44.66 | 535.92
5.4.10 | ACE-PAP-025 | PAPELEIRA PLASTICA TIPO DISPENSER PARA PAPEL HIGIENICO ROLAO | UND | 8 | 35.38 | 283.04
5.4.11 | ACE-PAP-020 | DISPENSER EM PLÁSTICO PARA PAPEL TOALHA 2 OU 3 FOLHAS | UND | 10 | 35.38 | 353.8
5.4.12 | MET-DUC-005 | DUCHA HIGIÊNICA COM REGISTRO PARA CONTROLE DE FLUXO DE ÁGUA 1/2" | UND | 8 | 138.77 | 1110.16
5.4.13 | 94795 | TORNEIRA DE BÓIA REAL, ROSCÁVEL, 1/2", FORNECIDA E INSTALADA EM RESERVAÇÃO DE ÁGUA. AF_06/2016 | UND | 6 | 16.21 | 97.26
5.5 | TALUDE |  |  |  |  | 3451.54
5.5.1 | 4413985 - SICRO 3 | REGULARIZAÇÃO MANUAL DE TALUDE DE CORTE E ATERRO | M2 | 111.3 | 16.76 | 1865.39
5.5.2 | 98504 | PLANTIO DE GRAMA EM PLACAS. AF_05/2018 (TALUDE) | M2 | 205.46 | 7.72 | 1586.15
5.6 | FORRO |  |  |  |  | 4199.46
5.6.1 | 96485 | FORRO EM RÉGUAS DE PVC, LISO, PARA AMBIENTES RESIDENCIAIS, INCLUSIVE ESTRUTURA DE FIXAÇÃO. AF_05/2017_P (PICICULTURA) | M2 | 105.7 | 39.73 | 4199.46
5.7 | BANCADA DE LABORATÓRIO DE ANÁLISE CLÍNICAS |  |  |  |  | 3834.15
5.7.1 | 87505 | ALVENARIA DE VEDAÇÃO DE BLOCOS CERÂMICOS FURADOS NA HORIZONTAL DE 11,5X19X19CM (ESPESSURA 11,5M) DE PAREDES COM ÁREA LÍQUIDA MAIOR OU IGUAL A 6M² SEM VÃOS E ARGAMASSA DE ASSENTAMENTO COM PREPARO EM BETONEIRA. AF_06/2014 | M2 | 10.28 | 47.93 | 492.72
5.7.2 | 87893 | CHAPISCO APLICADO EM ALVENARIA (SEM PRESENÇA DE VÃOS) E ESTRUTURAS DE CONCRETO DE FACHADA, COM COLHER DE PEDREIRO. ARGAMASSA TRAÇO 1:3 COM PREPARO MANUAL. AF_06/2014 | M2 | 20.56 | 4.62 | 94.99
5.7.3 | 87794 | EMBOÇO OU MASSA ÚNICA EM ARGAMASSA TRAÇO 1:2:8, PREPARO MANUAL, APLICADA MANUALMENTE EM PANOS CEGOS DE FACHADA (SEM PRESENÇA DE VÃOS), ESPESSURA DE 25 MM. AF_06/2014 | M2 | 20.56 | 27.18 | 558.82
5.7.4 | 88485 | APLICAÇÃO DE FUNDO SELADOR ACRÍLICO EM PAREDES, UMA DEMÃO. AF_06/2014 | M2 | 20.56 | 2.01 | 41.33
5.7.5 | 88489 | APLICAÇÃO MANUAL DE PINTURA COM TINTA LÁTEX ACRÍLICA EM PAREDES, DUAS DEMÃOS. AF_06/2014 (INTERNO E EXTERNO) | M2 | 20.56 | 9.46 | 194.5
5.7.6 | REV-AZU-011 | REVESTIMENTO COM AZULEJO BRANCO (20X20CM), JUNTA A PRUMO, ASSENTAMENTO COM ARGAMASSA INDUSTRIALIZADA, INCLUSIVE REJUNTAMENTO | M2 | 3.28 | 48.94 | 160.52
5.7.7 | BAN-ARD-010 | BANCADA EM ARDÓSIA E = 3 CM, L = 55 CM, APOIADA EM CONSOLE DE METALON | M2 | 11.07 | 206.98 | 2291.27
5.8 | PISO EM CONCRETO |  |  |  |  | 17239.76
5.8.1 | 74154/001 | ESCAVACAO, CARGA E TRANSPORTE DE MATERIAL DE 1A CATEGORIA COM TRATOR SOBRE ESTEIRAS 347 HP E CACAMBA 6M3, DMT 50 A 200M | M3 | 52.21 | 4.46 | 232.86
5.8.2 | 79472 | REGULARIZACAO DE SUPERFICIES EM TERRA COM MOTONIVELADORA | M2 | 311.03 | 0.43 | 133.74
5.8.3 | PIS-LON-005 | FORNECIMENTO/INSTALACAO LONA PLASTICA PRETA, PARA IMPERMEABILIZACAO, ESPESSURA 150 MICRAS. | M2 | 311.03 | 2.11 | 656.27
5.8.4 | 85662 | ARMACAO EM TELA DE ACO SOLDADA NERVURADA Q-92, ACO CA-60, 4,2MM, MALHA 15X15CM | M2 | 311.03 | 12.37 | 3847.44
5.8.5 | 97094 | CONCRETAGEM DE RADIER, PISO OU LAJE SOBRE SOLO, FCK 30 MPA, PARA ESPESSURA DE 10 CM - LANÇAMENTO, ADENSAMENTO E ACABAMENTO. AF_09/2017 | M3 | 31.1 | 383.71 | 11933.38
5.8.6 | 94263 | GUIA (MEIO-FIO) CONCRETO, MOLDADA IN LOCO EM TRECHO RETO COM EXTRUSORA, 13 CM BASE X 22 CM ALTURA. AF_06/2016 | M | 21.46 | 20.32 | 436.07
CUSTO TOTAL DO ITEM 05 | [5 empty] | 79368.74
6 | INSTALAÇÃO ELÉTRICA
6.1 | ILUMINAÇÃO E TOMADAS |  |  |  |  | 28455.05
6.1.1 | ELE-CBÇ-015 | CABEÇOTE DE ALUMINIO 1 1/2" | UN | 1 | 5.83 | 5.83
6.1.2 | ELE-CXS-210 | CAIXA DE PASSAGEM PARA PISO DO TIPO “ZB” 52 X 44 X 70 CM - PASSEIO | UN | 2 | 350.84 | 701.68
6.1.3 | 95801 | CONDULETE DE ALUMÍNIO, TIPO X, PARA ELETRODUTO DE AÇO GALVANIZADO DN 20 MM (3/4 | UN | 150 | 26.26 | 3939
6.1.4 | ELE-CON-120 | CONDULETE TIPO X EM ALUMÍNIO PARA ELETRODUTO ROSCADO D = 1 1/2" | UN | 1 | 42.89 | 42.89
6.1.5 | SPDA-CON-020 | CONECTOR SPLIT-BOLT 25 MM² | UN | 5 | 7 | 35
6.1.6 | COMP-ELE-5 | CURVA 90 GRAUS DE FERRO GALVANIZADO, COM ROSCA BSP MACHO/FEMEA, DE 3/4" - FORNECIMENTO E INSTALAÇÃO | UN | 65 | 19.5483 | 1270.64
6.1.7 | ELE-DUT-005 | DUTO CORRUGADO EM PEAD (POLIETILENO DE ALTA DENSIDADE), PARA PROTEÇÃO DE CABOS SUBTERRÂNEOS Ø 1 1/2" (40 MM) | M | 30 | 17.92 | 537.6
6.1.8 | ELE-CAL-045 | ELETROCALHA PERFURADA GALVANIZADA ELETROLÍTICA CHAPA 14 - 100 X 50 MM COM TAMPA, INCLUSIVE CONEXÃO | M | 60 | 54.28 | 3256.8
6.1.9 | 95745 | ELETRODUTO DE AÇO GALVANIZADO, CLASSE LEVE, DN 20 MM (3/4), APARENTE, INSTALADO EM TETO - FORNECIMENTO E INSTALAÇÃO. AF_11/2016_P | M | 500 | 12.09 | 6045
6.1.10 | 95748 | ELETRODUTO DE AÇO GALVANIZADO, CLASSE SEMI PESADO, DN 40 MM (1 1/2 ), APARENTE, INSTALADO EM TETO - FORNECIMENTO E INSTALAÇÃO. AF_11/2016_P | M | 6 | 26.33 | 157.98
6.1.11 | 91844 | ELETRODUTO FLEXÍVEL CORRUGADO, PVC, DN 25 MM (3/4"), PARA CIRCUITOS TERMINAIS, INSTALADO EM LAJE - FORNECIMENTO E INSTALAÇÃO. AF_12/2015 | M | 20 | 4.23 | 84.6
6.1.12 | 91955 | INTERRUPTOR PARALELO (1 MÓDULO), 10A/250V, INCLUINDO SUPORTE E PLACA - FORNECIMENTO E INSTALAÇÃO. AF_12/2015 | UN | 2 | 21.24 | 42.48
6.1.13 | 91961 | INTERRUPTOR PARALELO (2 MÓDULOS), 10A/250V, INCLUINDO SUPORTE E PLACA - FORNECIMENTO E INSTALAÇÃO. AF_12/2015 | UN | 2 | 35.27 | 70.54
6.1.14 | 91953 | INTERRUPTOR SIMPLES (1 MÓDULO), 10A/250V, INCLUINDO SUPORTE E PLACA - FORNECIMENTO E INSTALAÇÃO. AF_12/2015 | UN | 17.14 | 17.14 | 293.78
6.1.15 | 97610 | LÂMPADA COMPACTA DE LED 10 W, BASE E27 - FORNECIMENTO E INSTALAÇÃO. AF_11/2017 | UN | 3 | 33.65 | 100.95
6.1.16 | COMP-ELE-6 | LUMINARIA DE TETO PLAFON/PLAFONIER EM PLASTICO COM BASE E27, POTENCIA MAXIMA 60 W - FORNECIMENTO E INSTALAÇÃO (NAO INCLUI LAMPADA) | UN | 3 | 8.31 | 24.93
6.1.17 | COMP-ELE-1 | LUMINARIA LED REFLETOR RETANGULAR BIVOLT, LUZ BRANCA, 50 W - FORNECIMENTO E INSTALAÇÃO | UN | 11 | 128.7 | 1415.7
6.1.18 | COMP-ELE-2 | LUMINARIA TUBULAR LED LINEAR BIVOLT, LUZ BRANCA, 18 W - FORNECIMENTO E INSTALAÇÃO | UN | 4 | 33.57 | 134.28
6.1.19 | COMP-ELE-3 | LUMINARIA TUBULAR LED LINEAR BIVOLT, LUZ BRANCA, 36 W - FORNECIMENTO E INSTALAÇÃO | UN | 47 | 44.83 | 2107.01
6.1.20 | ELE-PER-025 | PERFILADO PERFURADO EM CHAPA DE AÇO COM TAMPA, DIMENSÕES 38 X 38 MM | M | 200 | 29.45 | 5890
6.1.21 | ELE-TOM-005 | TOMADA SIMPLES - 2P + T - 10A COM PLACA | UN | 102 | 21.48 | 2190.96
6.1.22 | ELE-TOM-015 | TOMADA SIMPLES - 2P + T - 20A COM PLACA | UN | 5 | 21.48 | 107.4
6.2 | CABOS ELÉTRICOS |  |  |  |  | 15172.5
6.2.1 | 91924 | CABO DE COBRE FLEXÍVEL ISOLADO, 1,5 MM², ANTI-CHAMA 450/750 V, PARA CIRCUITOS TERMINAIS - FORNECIMENTO E INSTALAÇÃO. AF_12/2015 | M | 200 | 1.56 | 312
6.2.2 | 92980 | CABO DE COBRE FLEXÍVEL ISOLADO, 10 MM², ANTI-CHAMA 0,6/1,0 KV, PARA DISTRIBUIÇÃO - FORNECIMENTO E INSTALAÇÃO. AF_12/2015 | M | 125 | 5.46 | 682.5
6.2.3 | 91927 | CABO DE COBRE FLEXÍVEL ISOLADO, 2,5 MM², ANTI-CHAMA 0,6/1,0 KV, PARA CIRCUITOS TERMINAIS - FORNECIMENTO E INSTALAÇÃO. AF_12/2015 | M | 3600 | 2.89 | 10404
6.2.4 | 92984 | CABO DE COBRE FLEXÍVEL ISOLADO, 25 MM², ANTI-CHAMA 0,6/1,0 KV, PARA DISTRIBUIÇÃO - FORNECIMENTO E INSTALAÇÃO. AF_12/2015 | M | 200 | 14.01 | 2802
6.2.5 | 91929 | CABO DE COBRE FLEXÍVEL ISOLADO, 4 MM², ANTI-CHAMA 0,6/1,0 KV, PARA CIRCUITOS TERMINAIS - FORNECIMENTO E INSTALAÇÃO. AF_12/2015 | M | 240 | 4.05 | 972
6.3 | QUADROS ELÉTRICOS |  |  |  |  | 4684.41
6.3.1 | 93662 | DISJUNTOR BIPOLAR TIPO DIN, CORRENTE NOMINAL DE 20A - FORNECIMENTO E INSTALAÇÃO. AF_04/2016 | UN | 3 | 58.12 | 174.36
6.3.2 | 93654 | DISJUNTOR MONOPOLAR TIPO DIN, CORRENTE NOMINAL DE 16A - FORNECIMENTO E INSTALAÇÃO. AF_04/2016 | UN | 1 | 11.27 | 11.27
6.3.3 | 93655 | DISJUNTOR MONOPOLAR TIPO DIN, CORRENTE NOMINAL DE 20A - FORNECIMENTO E INSTALAÇÃO. AF_04/2016 | UN | 17 | 12.03 | 204.51
6.3.4 | 93656 | DISJUNTOR MONOPOLAR TIPO DIN, CORRENTE NOMINAL DE 25A - FORNECIMENTO E INSTALAÇÃO. AF_04/2016 | UN | 3 | 12.03 | 36.09
6.3.5 | COMP-ELE-4 | DISJUNTOR TIPO DIN/IEC, TRIPOLAR DE 80A - FORNECIMENTO E INSTALAÇÃO | UN | 1 | 137.08 | 137.08
6.3.6 | 93667 | DISJUNTOR TRIPOLAR TIPO DIN, CORRENTE NOMINAL DE 10A - FORNECIMENTO E INSTALAÇÃO. AF_04/2016 | UN | 1 | 69.23 | 69.23
6.3.7 | 93672 | DISJUNTOR TRIPOLAR TIPO DIN, CORRENTE NOMINAL DE 40A - FORNECIMENTO E INSTALAÇÃO. AF_04/2016 | UN | 1 | 80.24 | 80.24
6.3.8 | COMP-ELE-7 | DISPOSITIVO DPS CLASSE II, 1 POLO, TENSAO MAXIMA DE 175 V, CORRENTE MAXIMA DE *20* KA (TIPO AC) - FORNECIMENTO E INSTALAÇÃO | UN | 4 | 73.46 | 293.84
6.3.9 | COMP-ELE-8 | DISPOSITIVO DR, 2 POLOS, SENSIBILIDADE DE 30 MA, CORRENTE DE 25 A, TIPO AC - FORNECIMENTO E INSTALAÇÃO | UN | 17 | 149.3 | 2538.1
6.3.10 | COMP-ELE-9 | QUADRO DE DISTRIBUICAO COM BARRAMENTO TRIFASICO, DE SOBREPOR, EM CHAPA DE ACO GALVANIZADO, PARA 24 DISJUNTORES DIN, 100 A - FORNECIMENTO E INSTALAÇÃO (QDC-2) | UN | 1 | 362.99 | 362.99
6.3.11 | COMP-ELE-10 | QUADRO DE DISTRIBUICAO COM BARRAMENTO TRIFASICO, DE SOBREPOR, EM CHAPA DE ACO GALVANIZADO, PARA 48 DISJUNTORES DIN, 100 A - FORNECIMENTO E INSTALAÇÃO (QDC-1) | UN | 1 | 776.7 | 776.7
6.4 | ATERRAMENTO |  |  |  |  | 904.26
6.4.1 | ELE-ATE-015 | CAIXA PRÉ MOLDADA PARA ATERRAMENTO COM TAMPA DE CONCRETO 25 X 25 X 50 CM | UN | 3 | 68.74 | 206.22
6.4.2 | 96977 | CORDOALHA DE COBRE NU 50 MM², ENTERRADA, SEM ISOLADOR - FORNECIMENTO E INSTALAÇÃO. AF_12/2017 | M | 15 | 23.64 | 354.6
6.4.3 | 96986 | HASTE DE ATERRAMENTO 3/4 PARA SPDA - FORNECIMENTO E INSTALAÇÃO. AF_12/2017 | UN | 6 | 54.34 | 326.04
6.4.4 | ELE-ATE-010 | TERMINAL PARA ATERRAMENTO, COM PARAFUSO DE APERTO, ESTANHADO | UN | 6 | 2.9 | 17.4
CUSTO TOTAL DO ITEM 06 | [5 empty] | 49216.22
7 | SERVIÇOS COMPLEMENTARES
7.1 | LIM-GER-005 | LIMPEZA GERAL DE OBRA | M2 | 480.49 | 4.37 | 2099.74
7.2 | COMPOSIÇÃO 04 | KIT DE PUXADOR CENTRAL CROMADO PARA JANELA DE CORRER, FORNECIMENTO E INSTALAÇÃO (PAR) | UND | 32 | 20.76 | 664.32
7.3 | COMPOSIÇÃO 05 | CHUVEIRO LAVA OLHOS, FORNECIMENTO E INSTALAÇÃO | UND | 1 | 1226.29 | 1226.29
CUSTO TOTAL DO ITEM 07 | [5 empty] | 3990.35
VALOR TOTAL SEM BDI | [5 empty] | 186308.21
BDI (28,29%) | [5 empty] | 52706.59
VALOR TOTAL COM BDI | [5 empty] | 239014.8

## Orçamento Analítico
UNIVERSIDADE FEDERAL DOS VALES DO JEQUITINHONHA E MUCURI CAMPUS PRESIDENTE JUSCELINO KUBITSCHEK - DIAMANTINA - MG ADEQUAÇÕES NO PRÉDIO DO CENTRO DE PESQUISAS AGRÁRIAS (CPCA) - FINEP EM COUTO MAGALHÃES DE MINAS/MG PLANILHA ORÇAMENTÁRIA SINTÉTICA DE REFERÊNCIA
1.1 | Código | Descrição | Und | Quant. | Valor Unit | Total
Composição | MOB-002 | MOBILIZAÇÃO E DESMOBILIZAÇÃO DE OBRA - PARA OBRAS EXECUTADAS EM CENTROS URBANOS OU PRÓXIMOS DE CENTROS URBANOS | % |  |  | 0,50%
Composição Auxiliar | MOB-DES-020 | OBRAS ATÉ O VALOR DE 1.000.000,00 | % |  |  | 0,50%
2.1 | Código | Descrição | Und | Quant. | Valor Unit | Total
Composição | 90766 | ALMOXARIFE COM ENCARGOS COMPLEMENTARES (4 HORAS DIÁRIAS) |  |  |  | 19.43
Composição Auxiliar | 88237 | EPI (ENCARGOS COMPLEMENTARES) - HORISTA | H | 0.05 | 0.81 | 0.04
Composição Auxiliar | 95392 | CURSO DE CAPACITAÇÃO PARA ALMOXARIFE (ENCARGOS COMPLEMENTARES) - HORISTA | H | 1 | 0.06 | 0.06
Insumo | 00037370 | ALIMENTACAO - HORISTA (COLETADO CAIXA) | H | 1 | 0.79 | 0.79
Insumo | 00000253 | ALMOXARIFE | H | 1 | 16.96 | 16.96
Insumo | 00037372 | EXAMES - HORISTA (COLETADO CAIXA) | H | 1 | 0.34 | 0.34
Insumo | 00037373 | SEGURO - HORISTA (COLETADO CAIXA) | H | 1 | 0.05 | 0.05
Insumo | 00037371 | TRANSPORTE - HORISTA (COLETADO CAIXA) | H | 1 | 1.19 | 1.19
2.2 | Código | Descrição | Und | Quant. | Valor Unit | Total
Composição | 93572 | ENCARREGADO GERAL DE OBRAS COM ENCARGOS COMPLEMENTARES |  |  |  | 5476.61
Composição Auxiliar | 93557 | EPI (ENCARGOS COMPLEMENTARES) - MENSALISTA | MES | 0.05 | 158.96 | 7.94
Composição Auxiliar | 95422 | CURSO DE CAPACITAÇÃO PARA ENCARREGADO GERAL DE OBRAS (ENCARGOS COMPLEMENTARES) - MENSALISTA | MES | 1 | 64.44 | 64.44
Insumo | 00040862 | ALIMENTACAO - MENSALISTA (COLETADO CAIXA) | MES | 1 | 149.68 | 149.68
Insumo | 00040818 | ENCARREGADO GERAL DE OBRAS (MENSALISTA) | MES | 1 | 4957.31 | 4957.31
Insumo | 00040863 | EXAMES - MENSALISTA (COLETADO CAIXA) | MES | 1 | 63.58 | 63.58
Insumo | 00040864 | SEGURO - MENSALISTA (COLETADO CAIXA) | MES | 1 | 9.76 | 9.76
Insumo | 00040861 | TRANSPORTE - MENSALISTA (COLETADO CAIXA) | MES | 1 | 223.9 | 223.9
2.3 | Código | Descrição | Und | Quant. | Valor Unit | Total
Composição | 88266 | ELETROTÉCNICO COM ENCARGOS COMPLEMENTARES (4 HORAS DIÁRIAS DURANTE 2 MESES) | H |  |  | 20.65
Composição Auxiliar | 88236 | FERRAMENTAS (ENCARGOS COMPLEMENTARES) - HORISTA | H | 1 | 0.44 | 0.44
Composição Auxiliar | 88237 | EPI (ENCARGOS COMPLEMENTARES) - HORISTA | H | 1 | 0.81 | 0.81
Composição Auxiliar | 95334 | CURSO DE CAPACITAÇÃO PARA ELETROTÉCNICO (ENCARGOS COMPLEMENTARES) - HORISTA | H | 1 | 0.41 | 0.41
Insumo | 00037370 | ALIMENTACAO - HORISTA (COLETADO CAIXA) | H | 1 | 0.79 | 0.79
Insumo | 00002438 | ELETROTECNICO | H | 1 | 16.62 | 16.62
Insumo | 00037372 | EXAMES - HORISTA (COLETADO CAIXA) | H | 1 | 0.34 | 0.34
Insumo | 00037373 | SEGURO - HORISTA (COLETADO CAIXA) | H | 1 | 0.05 | 0.05
Insumo | 00037371 | TRANSPORTE - HORISTA (COLETADO CAIXA) | H | 1 | 1.19 | 1.19
3.1 | Código | Descrição | Und | Quant. | Valor Unit | Total
Composição | 74209/001 | PLACA DE OBRA EM CHAPA DE AÇO GALVANIZADO | UM | 1 |  | 306.1853
Insumo | 4417 | SARRAFO DE MADEIRA NAO APARELHADA *2,5 X 7* CM, MACARANDUBA, ANGELIM OU EQUIVALENTE DA REGIAO | M | 1 | 5.58 | 5.58
Insumo | 4491 | PECA DE MADEIRA NATIVA / REGIONAL 7,5 X 7,5CM (3X3) NAO APARELHADA (P/FORMA) | M | 4 | 3.11 | 12.44
Insumo | 4813 | PLACA DE OBRA (PARA CONSTRUCAO CIVIL) EM CHAPA GALVANIZADA *N. 22*, DE *2,0 X 1,125* M | M2 | 1 | 240 | 240
Insumo | 5075 | PREGO DE ACO POLIDO COM CABECA 18 X 30 (2 3/4 X 10) | KG | 0.11 | 9.29 | 1.0219
Composição Auxiliar | 88262 | CARPINTEIRO DE FORMAS COM ENCARGOS COMPLEMENTARES | H | 1 | 18.26 | 18.26
Composição Auxiliar | 88316 | SERVENTE COM ENCARGOS COMPLEMENTARES | H | 2 | 13.27 | 26.54
Composição Auxiliar | 94962 | CONCRETO MAGRO PARA LASTRO, TRAÇO 1:4,5:4,5 (CIMENTO/ AREIA MÉDIA/ BRITA 1) - PREPARO MECÂNICO COM BETONEIRA 400 L. AF_07/2016 | M3 | 0.01 | 234.34 | 2.3434
3.2 | Código | Descrição | Und | Quant. | Valor Unit | Total
Composição | COMPOSIÇÃO 01 | PCMAT |  | UND |  | 352.19
Composição Auxiliar | PESQUISA DE MERCADO - SINDUSCOM - RS | PCMAT - SINDUSCOM DE BELO HORIZONTE/MG | UN | 1 | 352.19 | 352.19
3.3 | Código | Descrição | Und | Quant. | Valor Unit | Total
Composição | COMPOSIÇÃO 02 | PCMSO | UND |  |  | 167.21
Composição Auxiliar | PESQUISA DE MERCADO - SINDUSCOM - RS | PCMSO - SINDUSCOM DE BELO HORIZONTE/MG | UN | 1 | 167.21 | 167.21
4.1 | Código | Descrição | Und | Quant. | Valor Unit | Total
Composição | 72089 | RECOLOCACAO DE TELHAS CERAMICAS TIPO FRANCESA, CONSIDERANDO REAPROVEITAMENTO DE MATERIAL | m² |  |  | 11.33
Composição Auxiliar | 88316 | SERVENTE COM ENCARGOS COMPLEMENTARES | H | 0.1 | 13.26 | 1.32
Composição Auxiliar | 88323 | TELHADISTA COM ENCARGOS COMPLEMENTARES | H | 0.5 | 20.02 | 10.01
4.2 | Código | Descrição | Und | Quant. | Valor Unit | Total
Composição | 94232 | AMARRAÇÃO DE TELHAS CERÂMICAS OU DE CONCRETO. AF_06/2016 | UN |  |  | 2.11
Composição Auxiliar | 88323 | TELHADISTA COM ENCARGOS COMPLEMENTARES | H | 0.103 | 20.02 | 2.06
Insumo | 00000345 | ARAME GALVANIZADO 18 BWG, 1,24MM (0,009 KG/M) | KG | 0.0036 | 14.34 | 0.05
4.3 | Código | Descrição | Und | Quant. | Valor Unit | Total
Composição | 94228 | CALHA EM CHAPA DE AÇO GALVANIZADO NÚMERO 24, DESENVOLVIMENTO DE 50 CM, INCLUSO TRANSPORTE VERTICAL. AF_06/2016 | M |  |  | 53.67
Composição Auxiliar | 93281 | GUINCHO ELÉTRICO DE COLUNA, CAPACIDADE 400 KG, COM MOTO FREIO, MOTOR TRIFÁSICO DE 1,25 CV - CHP DIURNO. AF_03/2016 | CHP | 0.0132 | 19.04 | 0.25
Composição Auxiliar | 93282 | GUINCHO ELÉTRICO DE COLUNA, CAPACIDADE 400 KG, COM MOTO FREIO, MOTOR TRIFÁSICO DE 1,25 CV - CHI DIURNO. AF_03/2016 | CHI | 0.0183 | 18.08 | 0.33
Composição Auxiliar | 88316 | SERVENTE COM ENCARGOS COMPLEMENTARES | H | 0.371 | 13.26 | 4.91
Composição Auxiliar | 88323 | TELHADISTA COM ENCARGOS COMPLEMENTARES | H | 0.277 | 20.02 | 5.54
Insumo | 00040870 | CALHA QUADRADA DE CHAPA DE ACO GALVANIZADA NUM 24, CORTE 50 CM (COLETADO CAIXA) | M | 1.05 | 28.2 | 29.61
Insumo | 00005061 | PREGO DE ACO POLIDO COM CABECA 18 X 27 (2 1/2 X 10) | KG | 0.013 | 8.5 | 0.11
Insumo | 00005104 | REBITE DE ALUMINIO VAZADO DE REPUXO, 3,2 X 8 MM (1KG = 1025 UNIDADES) | KG | 0.0024 | 58.22 | 0.13
Insumo | 00000142 | SELANTE ELASTICO MONOCOMPONENTE A BASE DE POLIURETANO PARA JUNTAS DIVERSAS | 310ML | 0.081 | 27.55 | 2.23
Insumo | 00013388 | SOLDA EM BARRA DE ESTANHO-CHUMBO 50/50 | KG | 0.09 | 113.87 | 10.24
4.4 | Código | Descrição | Und | Quant. | Valor Unit | Total
Composição | 91790 | INSTALAÇÃO DE TUBOS DE PVC, SÉRIE R, ÁGUA PLUVIAL, DN 100 MM (INSTALADO EM RAMAL DE ENCAMINHAMENTO, OU CONDUTORES VERTICAIS), INCLUSIVE CONEXÕES, CORTES E FIXAÇÕES, PARA PRÉDIOS. AF_10/2015 | M |  |  | 40.98
Composição Auxiliar | 89512 | TUBO PVC, SÉRIE R, ÁGUA PLUVIAL, DN 100 MM, FORNECIDO E INSTALADO EM RAMAL DE ENCAMINHAMENTO. AF_12/2014 | M | 0.3684 | 40.33 | 14.85
Composição Auxiliar | 89578 | TUBO PVC, SÉRIE R, ÁGUA PLUVIAL, DN 100 MM, FORNECIDO E INSTALADO EM CONDUTORES VERTICAIS DE ÁGUAS PLUVIAIS. AF_12/2014 | M | 0.6316 | 25.33 | 15.99
Composição Auxiliar | 89529 | JOELHO 90 GRAUS, PVC, SERIE R, ÁGUA PLUVIAL, DN 100 MM, JUNTA ELÁSTICA, FORNECIDO E INSTALADO EM RAMAL DE ENCAMINHAMENTO. AF_12/2014 | UN | 0.0196 | 24.76 | 0.48
Composição Auxiliar | 89554 | LUVA SIMPLES, PVC, SERIE R, ÁGUA PLUVIAL, DN 100 MM, JUNTA ELÁSTICA, FORNECIDO E INSTALADO EM RAMAL DE ENCAMINHAMENTO. AF_12/2014 | UN | 0.0348 | 13.91 | 0.48
Composição Auxiliar | 89559 | TÊ DE INSPEÇÃO, PVC, SERIE R, ÁGUA PLUVIAL, DN 100 MM, JUNTA ELÁSTICA, FORNECIDO E INSTALADO EM RAMAL DE ENCAMINHAMENTO. AF_12/2014 | UN | 0.0043 | 35.49 | 0.15
Composição Auxiliar | 89584 | JOELHO 90 GRAUS, PVC, SERIE R, ÁGUA PLUVIAL, DN 100 MM, JUNTA ELÁSTICA, FORNECIDO E INSTALADO EM CONDUTORES VERTICAIS DE ÁGUAS PLUVIAIS. AF_12/2014 | UN | 0.0831 | 23.47 | 1.95
Composição Auxiliar | 89585 | JOELHO 45 GRAUS, PVC, SERIE R, ÁGUA PLUVIAL, DN 100 MM, JUNTA ELÁSTICA, FORNECIDO E INSTALADO EM CONDUTORES VERTICAIS DE ÁGUAS PLUVIAIS. AF_12/2014 | UN | 0.0043 | 18.91 | 0.08
Composição Auxiliar | 89669 | LUVA SIMPLES, PVC, SERIE R, ÁGUA PLUVIAL, DN 100 MM, JUNTA ELÁSTICA, FORNECIDO E INSTALADO EM CONDUTORES VERTICAIS DE ÁGUAS PLUVIAIS. AF_12/2014 | UN | 0.0863 | 13.1 | 1.13
Composição Auxiliar | 89673 | REDUÇÃO EXCÊNTRICA, PVC, SERIE R, ÁGUA PLUVIAL, DN 100 X 75 MM, JUNTA ELÁSTICA, FORNECIDO E INSTALADO EM CONDUTORES VERTICAIS DE ÁGUAS PLUVIAIS. AF_12/2014 | UN | 0.0074 | 15.29 | 0.11
Composição Auxiliar | 89675 | TÊ DE INSPEÇÃO, PVC, SERIE R, ÁGUA PLUVIAL, DN 100 MM, JUNTA ELÁSTICA, FORNECIDO E INSTALADO EM CONDUTORES VERTICAIS DE ÁGUAS PLUVIAIS. AF_12/2014 | UN | 0.0184 | 34.68 | 0.63
Composição Auxiliar | 89681 | REDUÇÃO EXCÊNTRICA, PVC, SERIE R, ÁGUA PLUVIAL, DN 150 X 100 MM, JUNTA ELÁSTICA, FORNECIDO E INSTALADO EM CONDUTORES VERTICAIS DE ÁGUAS PLUVIAIS. AF_12/2014 | UN | 0.0367 | 41.07 | 1.5
Composição Auxiliar | 89690 | JUNÇÃO SIMPLES, PVC, SERIE R, ÁGUA PLUVIAL, DN 100 X 100 MM, JUNTA ELÁSTICA, FORNECIDO E INSTALADO EM CONDUTORES VERTICAIS DE ÁGUAS PLUVIAIS. AF_12/2014 | UN | 0.0021 | 42.65 | 0.08
Composição Auxiliar | 89699 | JUNÇÃO SIMPLES, PVC, SERIE R, ÁGUA PLUVIAL, DN 150 X 100 MM, JUNTA ELÁSTICA, FORNECIDO E INSTALADO EM CONDUTORES VERTICAIS DE ÁGUAS PLUVIAIS. AF_12/2014 | UN | 0.0043 | 107.52 | 0.46
Composição Auxiliar | 90438 | FURO EM ALVENARIA PARA DIÂMETROS MAIORES QUE 75 MM. AF_05/2015 | UN | 0.0566 | 35.27 | 1.99
Composição Auxiliar | 90455 | PASSANTE TIPO TUBO DE DIÂMETRO MAIOR QUE 75 MM, FIXADO EM LAJE. AF_05/2015 | UN | 0.2192 | 4.3 | 0.94
Composição Auxiliar | 91187 | FIXAÇÃO DE TUBOS HORIZONTAIS DE PVC, CPVC OU COBRE DIÂMETROS MAIORES QUE 75 MM COM ABRAÇADEIRA METÁLICA FLEXÍVEL 18 MM, FIXADA DIRETAMENTE NA LAJE. AF_05/2015 | M | 0.0178 | 4.78 | 0.08
Composição Auxiliar | 91192 | CHUMBAMENTO PONTUAL EM PASSAGEM DE TUBO COM DIÂMETRO MAIOR QUE 75 MM. AF_05/2015 | UN | 0.0566 | 4.11 | 0.23
5.1.1 | Código | Descrição | Und | Quant. | Valor Unit | Total
Composição | 88485 | APLICAÇÃO DE FUNDO SELADOR ACRÍLICO EM PAREDES, UMA DEMÃO. AF_06/2014 | m² |  |  | 2.01
Composição Auxiliar | 88310 | PINTOR COM ENCARGOS COMPLEMENTARES | H | 0.039 | 18.29 | 0.71
Composição Auxiliar | 88316 | SERVENTE COM ENCARGOS COMPLEMENTARES | H | 0.014 | 13.26 | 0.18
Insumo | 00006085 | SELADOR ACRILICO PAREDES INTERNAS/EXTERNAS | L | 0.16 | 7.17 | 1.12
5.1.2 | Código | Descrição | Und | Quant. | Valor Unit | Total
Composição | 88484 | APLICAÇÃO DE FUNDO SELADOR ACRÍLICO EM TETO, UMA DEMÃO. AF_06/2014 | m² |  |  | 2.3
Composição Auxiliar | 88310 | PINTOR COM ENCARGOS COMPLEMENTARES | H | 0.051 | 18.29 | 0.91
Composição Auxiliar | 88316 | SERVENTE COM ENCARGOS COMPLEMENTARES | H | 0.019 | 13.26 | 0.25
Insumo | 00006085 | SELADOR ACRILICO PAREDES INTERNAS/EXTERNAS | L | 0.16 | 7.17 | 1.14
5.1.3 | Código | Descrição | Und | Quant. | Valor Unit | Total
Composição | 88489 | APLICAÇÃO MANUAL DE PINTURA COM TINTA LÁTEX ACRÍLICA EM PAREDES, DUAS DEMÃOS. AF_06/2014 (INTERNO E EXTERNO) | m² |  |  | 9.76
Composição Auxiliar | 88310 | PINTOR COM ENCARGOS COMPLEMENTARES | H | 0.187 | 18.29 | 3.46
Composição Auxiliar | 88316 | SERVENTE COM ENCARGOS COMPLEMENTARES | H | 0.069 | 13.26 | 0.93
Insumo | 00007356 | TINTA ACRILICA PREMIUM, COR BRANCO FOSCO | L | 0.33 | 15.39 | 5.07
5.1.4 | Código | Descrição | Und | Quant. | Valor Unit | Total
Composição | 88488 | APLICAÇÃO MANUAL DE PINTURA COM TINTA LÁTEX ACRÍLICA EM TETO, DUAS DEMÃOS. AF_06/2014 | m² |  |  | 10.77
Composição Auxiliar | 88310 | PINTOR COM ENCARGOS COMPLEMENTARES | H | 0.244 | 18.29 | 4.46
Composição Auxiliar | 88316 | SERVENTE COM ENCARGOS COMPLEMENTARES | H | 0.089 | 13.26 | 1.18
Insumo | 00007356 | TINTA ACRILICA PREMIUM, COR BRANCO FOSCO | L | 0.33 | 15.39 | 5.07
5.1.5 | Código | Descrição | Und | Quant. | Valor Unit | Total
Composição | 73924/001 | PINTURA ESMALTE ALTO BRILHO, DUAS DEMAOS, SOBRE SUPERFICIE METALICA (PORTAS E JANELAS) | m² |  |  | 22.4
Composição Auxiliar | 88310 | PINTOR COM ENCARGOS COMPLEMENTARES | H | 0.5 | 18.29 | 9.14
Composição Auxiliar | 88316 | SERVENTE COM ENCARGOS COMPLEMENTARES | H | 0.5 | 13.26 | 6.63
Insumo | 00003768 | LIXA EM FOLHA PARA FERRO, NUMERO 150 | UN | 0.6 | 2.47 | 1.48
Insumo | 00005318 | SOLVENTE DILUENTE A BASE DE AGUARRAS | L | 0.07 | 13.75 | 0.96
Insumo | 00007292 | TINTA ESMALTE SINTETICO PREMIUM BRILHANTE | L | 0.16 | 25.72 | 4.11
5.2.1 | Código | Descrição | Und | Quant. | Valor Unit | Total
Composição | 97634 | DEMOLIÇÃO DE REVESTIMENTO CERÂMICO, DE FORMA MECANIZADA COM MARTELETE, SEM REAPROVEITAMENTO. AF_12/2017 | m² |  |  | 8.15
Composição Auxiliar | 5795 | MARTELETE OU ROMPEDOR PNEUMÁTICO MANUAL, 28 KG, COM SILENCIADOR - CHP DIURNO. AF_07/2016 | CHP | 0.0699 | 17.77 | 1.24
Composição Auxiliar | 5952 | MARTELETE OU ROMPEDOR PNEUMÁTICO MANUAL, 28 KG, COM SILENCIADOR - CHI DIURNO. AF_07/2016 | CHI | 0.0482 | 16.79 | 0.8
Composição Auxiliar | 88256 | AZULEJISTA OU LADRILHISTA COM ENCARGOS COMPLEMENTARES | H | 0.1055 | 20.06 | 2.11
Composição Auxiliar | 88316 | SERVENTE COM ENCARGOS COMPLEMENTARES | H | 0.2972 | 13.26 | 3.94
5.2.2 | Código | Descrição | Und | Quant. | Valor Unit | Total
Composição | 97632 | DEMOLIÇÃO DE RODAPÉ CERÂMICO, DE FORMA MANUAL, SEM REAPROVEITAMENTO. AF_12/2017 | M |  |  | 1.67
Composição Auxiliar | 88256 | AZULEJISTA OU LADRILHISTA COM ENCARGOS COMPLEMENTARES | H | 0.0293 | 20.06 | 0.58
Composição Auxiliar | 88316 | SERVENTE COM ENCARGOS COMPLEMENTARES | H | 0.0825 | 13.26 | 1.09
5.2.3 | Código | Descrição | Und | Quant. | Valor Unit | Total
Composição | 87248 | REVESTIMENTO CERÂMICO PARA PISO COM PLACAS TIPO ESMALTADA EXTRA DE DIMENSÕES 35X35 CM APLICADA EM AMBIENTES DE ÁREA MAIOR QUE 10 M2. AF_06/2014 | m² |  |  | 35.73
Composição Auxiliar | 88256 | AZULEJISTA OU LADRILHISTA COM ENCARGOS COMPLEMENTARES | H | 0.24 | 20.06 | 4.81
Composição Auxiliar | 88316 | SERVENTE COM ENCARGOS COMPLEMENTARES | H | 0.15 | 13.26 | 1.98
Insumo | 1381 | ARGAMASSA COLANTE AC I PARA CERAMICAS | KG | 4.86 | 0.4 | 1.94
Insumo | 1287 | PISO EM CERAMICA ESMALTADA EXTRA, PEI MAIOR OU IGUAL A 4, FORMATO MENOR OU IGUAL A 2025 CM2 | m² | 1.06 | 24.9 | 21.09
Insumo | 34357 | REJUNTE COLORIDO, CIMENTICIO | KG | 0.24 | 2.54 | 0.6
5.2.4 | Código | Descrição | Und | Quant. | Valor Unit | Total
Composição | 88648 | RODAPÉ CERÂMICO DE 7CM DE ALTURA COM PLACAS TIPO ESMALTADA EXTRA DE DIMENSÕES 35X35CM. AF_06/2014 | M |  |  | 5.32
Composição Auxiliar | 88256 | AZULEJISTA OU LADRILHISTA COM ENCARGOS COMPLEMENTARES | H | 0.07 | 20.06 | 1.4
Composição Auxiliar | 88316 | SERVENTE COM ENCARGOS COMPLEMENTARES | H | 0.031 | 13.26 | 0.41
Insumo | 00001381 | ARGAMASSA COLANTE AC I PARA CERAMICAS | KG | 0.603 | 0.4 | 0.2412
Insumo | 1287 | PISO EM CERAMICA ESMALTADA EXTRA, PEI MAIOR OU IGUAL A 4, FORMATO MENOR OU IGUAL A 2025 CM2 | m² | 0.123 | 24.9 | 3.0627
Insumo | 00034357 | REJUNTE COLORIDO, CIMENTICIO | KG | 0.085 | 2.54 | 0.2159
5.2.5 | Código | Descrição | Und | Quant. | Valor Unit | Total
Composição | SOL-ARD-005 | SOLEIRA DE ARDÓSIA E = 2 CM | m² |  |  | 133.79
Composição Auxiliar | MAO-AJD-040 | SERVENTE COM ENCARGOS COMPLEMENTARES | H | 1 | 12.88 | 12.88
Composição Auxiliar | MAO-OFC-075 | PEDREIRO COM ENCARGOS COMPLEMENTARES | H | 1.2 | 17.79 | 21.35
Composição Auxiliar | REV-AZU-015 | REJUNTAMENTO AZULEJOS, JUNTAS MAXIMO 3 MM | m² | 1 | 4.12 | 4.12
Insumo | 99900.3.273 | ARGAMASSA ACIII | KG | 5 | 1.31 | 6.55
Insumo | 99901.1.112 | PEDRA ARDÓSIA E = 2 CM PARA SOLEIRA E PEITORIL | m² | 1.05 | 84.67 | 88.9
5.2.6 | Código | Descrição | Und | Quant. | Valor Unit | Total
Composição | 84656 | TRATAMENTO DE JUNTAS EM PAREDES, PORTAS E ESQUADRIAS | m² |  |  | 28.47
Composição Auxiliar | 88309 | PEDREIRO COM ENCARGOS COMPLEMENTARES | H | 1 | 18.36 | 18.36
Composição Auxiliar | 88316 | SERVENTE COM ENCARGOS COMPLEMENTARES | H | 0.5 | 13.26 | 6.63
Insumo | 00001380 | CIMENTO BRANCO | KG | 0.15 | 2.24 | 0.33
Insumo | 00001379 | CIMENTO PORTLAND COMPOSTO CP II-32 | KG | 0.15 | 0.38 | 0.05
Insumo | 00011849 | COLA BRANCA BASE PVA | L | 0.1 | 15.85 | 1.58
Insumo | 00026019 | DISCO DE DESBASTE PARA METAL FERROSO EM GERAL, COM TRES TELAS, 9 X 1/4 X 7/8 " (228,6 X 6,4 X 22,2 MM) | UN | 0.04 | 27.77 | 1.11
Insumo | 00003768 | LIXA EM FOLHA PARA FERRO, NUMERO 150 | UN | 0.17 | 2.47 | 0.41
5.3.1 | Código | Descrição | Und | Quant. | Valor Unit | Total
Composição | 72116 | VIDRO LISO COMUM TRANSPARENTE, ESPESSURA 3MM (JANELAS) | m² |  |  | 90.39
Composição Auxiliar | 88316 | SERVENTE COM ENCARGOS COMPLEMENTARES | H | 0.4 | 13.26 | 5.3
Composição Auxiliar | 88325 | VIDRACEIRO COM ENCARGOS COMPLEMENTARES | H | 0.4 | 15.52 | 6.2
Insumo | 00010498 | MASSA PARA VIDRO | KG | 1.5 | 5.93 | 8.89
Insumo | 00010490 | VIDRO LISO INCOLOR 2 A 3 MM - SEM COLOCACAO | m² | 1 | 70 | 70
5.3.2 | Código | Descrição | Und | Quant. | Valor Unit | Total
Composição | 72117 | VIDRO LISO COMUM TRANSPARENTE, ESPESSURA 4MM (BANHEIROS) | m² |  |  | 115.75
Composição Auxiliar | 88316 | SERVENTE COM ENCARGOS COMPLEMENTARES | H | 0.45 | 13.26 | 5.96
Composição Auxiliar | 88325 | VIDRACEIRO COM ENCARGOS COMPLEMENTARES | H | 0.45 | 15.52 | 6.98
Insumo | 00010498 | MASSA PARA VIDRO | KG | 1.6 | 5.93 | 9.48
Insumo | 00010492 | VIDRO LISO INCOLOR 4MM - SEM COLOCACAO | m² | 1 | 93.33 | 93.33
5.3.3 | Código | Descrição | Und | Quant. | Valor Unit | Total
Composição | 91341 | PORTA EM ALUMÍNIO DE ABRIR TIPO VENEZIANA COM GUARNIÇÃO, FIXAÇÃO COM PARAFUSOS - FORNECIMENTO E INSTALAÇÃO. AF_08/2015 (BANHEIROS) | m² |  |  | 420.68
Composição Auxiliar | 88309 | PEDREIRO COM ENCARGOS COMPLEMENTARES | H | 0.3826 | 18.36 | 7.02
Composição Auxiliar | 88316 | SERVENTE COM ENCARGOS COMPLEMENTARES | H | 0.191 | 13.26 | 2.53
Insumo | 00007568 | BUCHA DE NYLON SEM ABA S10, COM PARAFUSO DE 6,10 X 65 MM EM ACO ZINCADO COM ROSCA SOBERBA, CABECA CHATA E FENDA PHILLIPS | UN | 4.8166 | 0.36 | 1.73
Insumo | 00036888 | GUARNICAO/MOLDURA DE ACABAMENTO PARA ESQUADRIA DE ALUMINIO ANODIZADO NATURAL, PARA 1 FACE | M | 6.8504 | 7.47 | 51.17
Insumo | 00039025 | PORTA DE ABRIR EM ALUMINIO TIPO VENEZIANA, ACABAMENTO ANODIZADO NATURAL, SEM GUARNICAO/ALIZAR/VISTA, 87 X 210 CM | UN | 0.5473 | 610.62 | 334.19
Insumo | 00000142 | SELANTE ELASTICO MONOCOMPONENTE A BASE DE POLIURETANO PARA JUNTAS DIVERSAS | 310ML | 0.8829 | 27.55 | 24.32
5.3.4 | Código | Descrição | Und | Quant. | Valor Unit | Total
Composição | 90830 | FECHADURA DE EMBUTIR COM CILINDRO, EXTERNA, COMPLETA, ACABAMENTO PADRÃO MÉDIO, INCLUSO EXECUÇÃO DE FURO - FORNECIMENTO E INSTALAÇÃO. AF_08/2015 | UN |  |  | 78.73
Composição Auxiliar | 88261 | CARPINTEIRO DE ESQUADRIA COM ENCARGOS COMPLEMENTARES | H | 1.002 | 16.51 | 16.54
Composição Auxiliar | 88316 | SERVENTE COM ENCARGOS COMPLEMENTARES | H | 0.501 | 13.26 | 6.64
Insumo | 00003081 | FECHADURA DE EMBUTIR PARA PORTA EXTERNA / ENTRADA, MAQUINA 55 MM, COM CILINDRO, MACANETA ALAVANCA E ESPELHO EM METAL CROMADO - NIVEL SEGURANCA MEDIO - COMPLETA | CJ | 1 | 55.84 | 55.84
5.3.5 | Código | Descrição | Und | Quant. | Valor Unit | Total
Composição | 74073/002 | ALCAPAO EM FERRO 70X70CM, INCLUSO FERRAGENS, DEMOLIÇÃO ALVENARIA ACABAMENTO/REQUADRO E PINTURA. | UN |  |  | 137.05
Composição Auxiliar | 88631 | ARGAMASSA TRAÇO 1:4 (CIMENTO E AREIA MÉDIA), PREPARO MANUAL. AF_08/2014 | m³ | 0.003 | 330.81 | 0.99
Composição Auxiliar | 88309 | PEDREIRO COM ENCARGOS COMPLEMENTARES | H | 0.4 | 18.36 | 7.34
Composição Auxiliar | 88315 | SERRALHEIRO COM ENCARGOS COMPLEMENTARES | H | 0.49 | 18.25 | 8.94
Composição Auxiliar | 88316 | SERVENTE COM ENCARGOS COMPLEMENTARES | H | 0.89 | 13.26 | 11.8
Insumo | 567 | CANTONEIRA FERRO GALVANIZADO DE ABAS IGUAIS, 1" X 1/8" (L X E) , 1,20KG/M | M | 2.8 | 6.13 | 17.164
Insumo | 1327 | CHAPA DE ACO FINA A FRIO BITOLA MSG 24, E = 0,60 MM (4,80 KG/M2) | KG | 0.49 | 5.56 | 2.7244
Insumo | 11447 | DOBRADICA EM LATAO, 3 " X 2 1/2 ", E= 1,9 A 2 MM, COM ANEL, CROMADO, TAMPA BOLA, COM PARAFUSOS | UN | 2 | 44.05 | 88.1
5.4.1 | Código | Descrição | Und | Quant. | Valor Unit | Total
Composição | BAN-ARD-010 | BANCADA EM ARDÓSIA E = 3 CM, L = 55 CM, APOIADA EM CONSOLE DE METALON | m² |  |  | 206.98
Composição Auxiliar | AUX-ARG-010 | ARGAMASSA DE CIMENTO E AREIA SEM PENEIRAR TRAÇO 1:3 | m³ | 0.012 | 322.79 | 3.87
Composição Auxiliar | MAO-AJD-040 | SERVENTE COM ENCARGOS COMPLEMENTARES | H | 2.5 | 12.88 | 32.2
Composição Auxiliar | MAO-OFC-075 | PEDREIRO COM ENCARGOS COMPLEMENTARES | H | 2.5 | 17.79 | 44.48
Insumo | 99900.3.300 | BANCADA ARDÓSIA POLIDA PARA SANITÁRIO L = 55 CM, ESP. = 3 CM, DET.35 | m² | 1 | 109.93 | 109.93
Insumo | 99901.1.91 | METALON 20 X 40 MM | M | 1.14 | 7.7 | 8.78
Insumo | 99903.1.23 | TESTEIRA ARDÓSIA ESP. = 3 CM | M | 2.87 | 2.7 | 7.75
5.4.2 | Código | Descrição | Und | Quant. | Valor Unit | Total
Composição | 86935 | CUBA DE EMBUTIR DE AÇO INOXIDÁVEL MÉDIA, INCLUSO VÁLVULA TIPO AMERICANA EM METAL CROMADO E SIFÃO FLEXÍVEL EM PVC - FORNECIMENTO E INSTALAÇÃO. AF_12/2013 | UN |  |  | 181.12
Composição Auxiliar | 86878 | VÁLVULA EM METAL CROMADO TIPO AMERICANA 3.1/2" X 1.1/2" PARA PIA - FORNECIMENTO E INSTALAÇÃO. AF_12/2013 | UN | 1 | 39.13 | 39.13
Composição Auxiliar | 86883 | SIFÃO DO TIPO FLEXÍVEL EM PVC 1 X 1.1/2 - FORNECIMENTO E INSTALAÇÃO. AF_12/2013 | UN | 1 | 9.65 | 9.65
Composição Auxiliar | 86900 | CUBA DE EMBUTIR DE AÇO INOXIDÁVEL MÉDIA - FORNECIMENTO E INSTALAÇÃO. AF_12/2013 | UN | 1 | 132.34 | 132.34
5.4.3 | Código | Descrição | Und | Quant. | Valor Unit | Total
Composição | 86937 | CUBA DE EMBUTIR OVAL EM LOUÇA BRANCA, 35 X 50CM OU EQUIVALENTE, INCLUSO VÁLVULA EM METAL CROMADO E SIFÃO FLEXÍVEL EM PVC - FORNECIMENTO E INSTALAÇÃO. AF_12/2013 (BANHEIROS) | UN |  |  | 140.01
Composição Auxiliar | 86877 | VÁLVULA EM METAL CROMADO 1.1/2" X 1.1/2" PARA TANQUE OU LAVATÓRIO, COM OU SEM LADRÃO - FORNECIMENTO E INSTALAÇÃO. AF_12/2013 | UN | 1 | 20.13 | 20.13
Composição Auxiliar | 86883 | SIFÃO DO TIPO FLEXÍVEL EM PVC 1 X 1.1/2 - FORNECIMENTO E INSTALAÇÃO. AF_12/2013 | UN | 1 | 9.65 | 9.65
Composição Auxiliar | 86901 | CUBA DE EMBUTIR OVAL EM LOUÇA BRANCA, 35 X 50CM OU EQUIVALENTE - FORNECIMENTO E INSTALAÇÃO. AF_12/2013 | UN | 1 | 110.42 | 110.42
5.4.4 | Código | Descrição | Und | Quant. | Valor Unit | Total
Composição | 86883 | SIFÃO DO TIPO FLEXÍVEL EM PVC 1 X 1.1/2 - FORNECIMENTO E INSTALAÇÃO. AF_12/2013 | UN |  |  | 9.79
Composição Auxiliar | 88267 | ENCANADOR OU BOMBEIRO HIDRÁULICO COM ENCARGOS COMPLEMENTARES | H | 0.08 | 18.33 | 1.46
Composição Auxiliar | 88316 | SERVENTE COM ENCARGOS COMPLEMENTARES | H | 0.03 | 13.26 | 0.39
Insumo | 00003146 | FITA VEDA ROSCA EM ROLOS DE 18 MM X 10 M (L X C) | UN | 0.05 | 3.08 | 0.15
Insumo | 00006148 | SIFAO PLASTICO FLEXIVEL SAIDA VERTICAL PARA COLUNA LAVATORIO, 1 X 1.1/2 " | UN | 1 | 7.65 | 7.65
5.4.5 | Código | Descrição | Und | Quant. | Valor Unit | Total
Composição | 86884 | ENGATE FLEXÍVEL EM PLÁSTICO BRANCO, 1/2" X 30CM - FORNECIMENTO E INSTALAÇÃO. AF_12/2013 | UN |  |  | 6.98
Composição Auxiliar | 88267 | ENCANADOR OU BOMBEIRO HIDRÁULICO COM ENCARGOS COMPLEMENTARES | H | 0.15 | 18.33 | 2.74
Composição Auxiliar | 88316 | SERVENTE COM ENCARGOS COMPLEMENTARES | H | 0.05 | 13.26 | 0.66
Insumo | 00006141 | ENGATE/RABICHO FLEXIVEL PLASTICO (PVC OU ABS) BRANCO 1/2 " X 30 CM | UN | 1 | 3.45 | 3.45
Insumo | 00003146 | FITA VEDA ROSCA EM ROLOS DE 18 MM X 10 M (L X C) | UN | 0.0175 | 3.08 | 0.05
5.4.6 | Código | Descrição | Und | Quant. | Valor Unit | Total
Composição | 86910 | TORNEIRA CROMADA TUBO MÓVEL, DE PAREDE, 1/2" OU 3/4", PARA PIA DE COZINHA, PADRÃO MÉDIO - FORNECIMENTO E INSTALAÇÃO. AF_12/2013 | UN |  |  | 72.95
Composição Auxiliar | 88267 | ENCANADOR OU BOMBEIRO HIDRÁULICO COM ENCARGOS COMPLEMENTARES | H | 0.17 | 18.33 | 3.11
Composição Auxiliar | 88316 | SERVENTE COM ENCARGOS COMPLEMENTARES | H | 0.05 | 13.26 | 0.66
Insumo | 00003146 | FITA VEDA ROSCA EM ROLOS DE 18 MM X 10 M (L X C) | UN | 0.0304 | 3.08 | 0.09
Insumo | 00011773 | TORNEIRA CROMADA DE PAREDE PARA COZINHA BICA MOVEL COM AREJADOR 1/2 " OU 3/4 " (REF 1168) | UN | 1 | 69.2 | 69.2
5.4.7 | Código | Descrição | Und | Quant. | Valor Unit | Total
Composição | 86906 | TORNEIRA CROMADA DE MESA, 1/2" OU 3/4", PARA LAVATÓRIO, PADRÃO POPULAR - FORNECIMENTO E INSTALAÇÃO. AF_12/2013 | UN |  |  | 38.2
Composição Auxiliar | 88267 | ENCANADOR OU BOMBEIRO HIDRÁULICO COM ENCARGOS COMPLEMENTARES | H | 0.1 | 18.33 | 1.83
Composição Auxiliar | 88316 | SERVENTE COM ENCARGOS COMPLEMENTARES | H | 0.03 | 13.26 | 0.39
Insumo | 00003146 | FITA VEDA ROSCA EM ROLOS DE 18 MM X 10 M (L X C) | UN | 0.0304 | 3.08 | 0.09
Insumo | 00013415 | TORNEIRA CROMADA DE MESA PARA LAVATORIO, PADRAO POPULAR, 1/2 " OU 3/4 " (REF 1193) | UN | 1 | 35.95 | 35.95
5.4.8 | Código | Descrição | Und | Quant. | Valor Unit | Total
Composição | 86931 | VASO SANITÁRIO SIFONADO COM CAIXA ACOPLADA LOUÇA BRANCA, INCLUSO ENGATE FLEXÍVEL EM PLÁSTICO BRANCO, 1/2 X 40CM - FORNECIMENTO E INSTALAÇÃO. AF_12/2013 | UN |  |  | 376.57
Composição Auxiliar | 86885 | ENGATE FLEXÍVEL EM PLÁSTICO BRANCO, 1/2" X 40CM - FORNECIMENTO E INSTALAÇÃO. AF_12/2013 | UN | 1 | 9.59 | 9.59
Composição Auxiliar | 86888 | VASO SANITÁRIO SIFONADO COM CAIXA ACOPLADA LOUÇA BRANCA - FORNECIMENTO E INSTALAÇÃO. AF_12/2013 | UN | 1 | 361.37 | 361.37
5.4.9 | Código | Descrição | Und | Quant. | Valor Unit | Total
Composição | 95547 | SABONETEIRA PLASTICA TIPO DISPENSER PARA SABONETE LIQUIDO COM RESERVATORIO 800 A 1500 ML, INCLUSO FIXAÇÃO. AF_10/2016 | UN |  |  | 44.66
Composição Auxiliar | 95541 | FIXAÇÃO UTILIZANDO PARAFUSO E BUCHA DE NYLON, SOMENTE MÃO DE OBRA. AF_10/2016 | UN | 2 | 3.28 | 6.56
Insumo | 11758 | SABONETEIRA PLASTICA TIPO DISPENSER PARA SABONETE LIQUIDO COM RESERVATORIO 800 A 1500 ML | UN | 1 | 38.1 | 38.1
5.4.10 | Código | Descrição | Und | Quant. | Valor Unit | Total
Composição | ACE-PAP-025 | PAPELEIRA PLASTICA TIPO DISPENSER PARA PAPEL HIGIENICO ROLAO | UN |  |  | 35.38
Composição Auxiliar | MAO-OFC-075 | PEDREIRO COM ENCARGOS COMPLEMENTARES | H | 1 | 17.79 | 17.79
Insumo | 99900.1.68 | PAPELEIRA PLASTICA TIPO DISPENSER PARA PAPEL HIGIENICO ROLAO | UN | 1 | 17.59 | 17.59
5.4.11 | Código | Descrição | Und | Quant. | Valor Unit | Total
Composição | ACE-PAP-020 | DISPENSER EM PLÁSTICO PARA PAPEL TOALHA 2 OU 3 FOLHAS | UN |  |  | 35.38
Composição Auxiliar | MAO-OFC-075 | PEDREIRO COM ENCARGOS COMPLEMENTARES | H | 1 | 17.79 | 17.79
Insumo | 99900.3.210 | DISPENSER EM PLÁSTICO PARA PAPEL TOALHA 2 OU 3 FOLHAS | UN | 1 | 17.59 | 17.59
5.4.12 | Código | Descrição | Und | Quant. | Valor Unit | Total
Composição | MET-DUC-005 | DUCHA HIGIÊNICA COM REGISTRO PARA CONTROLE DE FLUXO DE ÁGUA 1/2" | UN |  |  | 138.77
Composição Auxiliar | MAO-AJD-020 | AJUDANTE DE BOMBEIRO/ENCANADOR COM ENCARGOS COMPLEMENTARES | H | 0.4 | 13.64 | 5.456
Composição Auxiliar | MAO-OFC-040 | BOMBEIRO/ENCANADOR COM ENCARGOS COMPLEMENTARES | H | 0.4 | 17.76 | 7.104
Insumo | 15143.3.5.1 | FITA DE VEDAÇÃO PARA TUBOS E CONEXÕES ROSCÁVEIS (LARGURA: 1/2 ") | M | 0.5 | 0.19 | 0.095
Insumo | 99900.3.96 | DUCHA HIGIÊNICA COM REGISTRO PARA CONTROLE DE FLUXO DE ÁGUA 1/2" | UN | 1 | 126.13 | 126.13
5.4.13 | Código | Descrição | Und | Quant. | Valor Unit | Total
Composição | 94795 | TORNEIRA DE BÓIA REAL, ROSCÁVEL, 1/2", FORNECIDA E INSTALADA EM RESERVAÇÃO DE ÁGUA. AF_06/2016 | UN |  |  | 19.21
Composição Auxiliar | 88248 | AUXILIAR DE ENCANADOR OU BOMBEIRO HIDRÁULICO COM ENCARGOS COMPLEMENTARES | H | 0.1347 | 14.03 | 1.88
Composição Auxiliar | 88267 | ENCANADOR OU BOMBEIRO HIDRÁULICO COM ENCARGOS COMPLEMENTARES | H | 0.1347 | 18.33 | 2.46
Insumo | 00003148 | FITA VEDA ROSCA EM ROLOS DE 18 MM X 50 M (L X C) | UN | 0.0047 | 11.36 | 0.05
Insumo | 00011829 | TORNEIRA DE BOIA CONVENCIONAL PARA CAIXA D'AGUA, 1/2", COM HASTE E TORNEIRA METALICOS E BALAO PLASTICO | UN | 1 | 11.8 | 11.8
5.5.1 | Código | Descrição | Und | Quant. | Valor Unit | Total
Composição | 4413985 - SICRO 3 | REGULARIZAÇÃO MANUAL DE TALUDE DE CORTE E ATERRO | M2 |  |  | 16.76
Composição Auxiliar | P9824 | SERVENTE COM ENCARGOS COMPLEMENTARES | H | 1 | 16.376 | 16.76
5.5.2 | Código | Descrição | Und | Quant. | Valor Unit | Total
Composição | 98504 | PLANTIO DE GRAMA EM PLACAS. AF_05/2018 (TALUDE) | m² |  |  | 7.72
Composição Auxiliar | 88316 | SERVENTE COM ENCARGOS COMPLEMENTARES | H | 0.1564 | 13.26 | 2.07
Composição Auxiliar | 88441 | JARDINEIRO COM ENCARGOS COMPLEMENTARES | H | 0.0391 | 17.7 | 0.69
Insumo | 00003324 | GRAMA BATATAIS EM PLACAS, SEM PLANTIO | m² | 1 | 4.96 | 4.96
5.6.1 | Código | Descrição | Und | Quant. | Valor Unit | Total
Composição | 96485 | FORRO EM RÉGUAS DE PVC, LISO, PARA AMBIENTES RESIDENCIAIS, INCLUSIVE ESTRUTURA DE FIXAÇÃO. AF_05/2017_P (PICICULTURA) | m² |  |  | 39.73
Composição Auxiliar | 88278 | MONTADOR DE ESTRUTURA METÁLICA COM ENCARGOS COMPLEMENTARES | H | 0.5672 | 18.07 | 10.24
Insumo | 00000335 | ARAME GALVANIZADO 10 BWG, 3,40 MM (0,0713 KG/M) | KG | 0.0711 | 9.38 | 0.66
Insumo | 36225 | FORRO DE PVC LISO, BRANCO, REGUA DE 20 CM, ESPESSURA DE 8 MM A 10 MM, COMPRIMENTO 6 M (SEM COLOCACAO) | m² | 1.0326 | 17.69 | 18.26
Insumo | 00040547 | PARAFUSO ZINCADO, AUTOBROCANTE, FLANGEADO, 4,2 X 19" | CENTO | 0.0221 | 16.91 | 0.37
Insumo | 40552 | PARAFUSO, AUTO ATARRACHANTE, CABECA CHATA, FENDA SIMPLES, 1/4 (6,35 MM) X 25 MM | CENTO | 0.0333 | 29 | 0.96
Insumo | 00039430 | PENDURAL OU PRESILHA REGULADORA, EM ACO GALVANIZADO, COM CORPO, MOLA E REBITE, PARA PERFIL TIPO CANALETA DE ESTRUTURA EM FORROS DRYWALL | UN | 2.2127 | 0.97 | 2.14
Insumo | 39427 | PERFIL CANALETA, FORMATO C, EM ACO ZINCADO, PARA ESTRUTURA FORRO DRYWALL, E = 0,5 MM, *46 X 18* (L X H), COMPRIMENTO 3 M | M | 2.4018 | 2.74 | 6.5809
5.7.1 | Código | Descrição | Und | Quant. | Valor Unit | Total
Composição | 87505 | ALVENARIA DE VEDAÇÃO DE BLOCOS CERÂMICOS FURADOS NA HORIZONTAL DE 11,5X19X19CM (ESPESSURA 11,5M) DE PAREDES COM ÁREA LÍQUIDA MAIOR OU IGUAL A 6M² SEM VÃOS E ARGAMASSA DE ASSENTAMENTO COM PREPARO EM BETONEIRA. AF_06/2014 | m² |  |  | 47.9322
Composição Auxiliar | 87292 | ARGAMASSA TRAÇO 1:2:8 (CIMENTO, CAL E AREIA MÉDIA) PARA EMBOÇO/MASSA ÚNICA/ASSENTAMENTO DE ALVENARIA DE VEDAÇÃO, PREPARO MECÂNICO COM BETONEIRA 400 L. AF_06/2014 | m³ | 0.0125 | 359.35 | 4.4919
Composição Auxiliar | 88309 | PEDREIRO COM ENCARGOS COMPLEMENTARES | H | 1.11 | 18.36 | 20.3796
Composição Auxiliar | 88316 | SERVENTE COM ENCARGOS COMPLEMENTARES | H | 0.555 | 13.26 | 7.3593
Insumo | 38783 | BLOCO CERAMICO DE VEDACAO COM FUROS NA HORIZONTAL, 11,5 X 19 X 19 CM - 4,5 MPA (NBR 15270) | UN | 27.93 | 0.52 | 14.5236
Insumo | 37395 | PINO DE ACO COM FURO, HASTE = 27 MM (ACAO DIRETA) | CENTO | 0.01 | 41.34 | 0.4134
Insumo | 34558 | TELA DE ACO SOLDADA GALVANIZADA/ZINCADA PARA ALVENARIA, FIO D = *1,20 A 1,70* MM, MALHA 15 X 15 MM, (C X L) *50 X 10,5* CM | M | 0.42 | 1.82 | 0.7644
5.7.2 | Código | Descrição | Und | Quant. | Valor Unit | Total
Composição | 87893 | CHAPISCO APLICADO EM ALVENARIA (SEM PRESENÇA DE VÃOS) E ESTRUTURAS DE CONCRETO DE FACHADA, COM COLHER DE PEDREIRO. ARGAMASSA TRAÇO 1:3 COM PREPARO MANUAL. AF_06/2014 | m² |  |  | 4.62
Composição Auxiliar | 87377 | ARGAMASSA TRAÇO 1:3 (CIMENTO E AREIA GROSSA) PARA CHAPISCO CONVENCIONAL, PREPARO MANUAL. AF_06/2014 | m³ | 0.0042 | 365.58 | 1.53
Composição Auxiliar | 88309 | PEDREIRO COM ENCARGOS COMPLEMENTARES | H | 0.124 | 18.36 | 2.27
Composição Auxiliar | 88316 | SERVENTE COM ENCARGOS COMPLEMENTARES | H | 0.062 | 13.26 | 0.82
5.7.3 | Código | Descrição | Und | Quant. | Valor Unit | Total
Composição | 87794 | EMBOÇO OU MASSA ÚNICA EM ARGAMASSA TRAÇO 1:2:8, PREPARO MANUAL, APLICADA MANUALMENTE EM PANOS CEGOS DE FACHADA (SEM PRESENÇA DE VÃOS), ESPESSURA DE 25 MM. AF_06/2014 | m² |  |  | 27.18
Composição Auxiliar | 87369 | ARGAMASSA TRAÇO 1:2:8 (CIMENTO, CAL E AREIA MÉDIA) PARA EMBOÇO/MASSA ÚNICA/ASSENTAMENTO DE ALVENARIA DE VEDAÇÃO, PREPARO MANUAL. AF_06/2014 | m³ | 0.0293 | 424.48 | 12.43
Composição Auxiliar | 88309 | PEDREIRO COM ENCARGOS COMPLEMENTARES | H | 0.4 | 18.36 | 7.34
Composição Auxiliar | 88316 | SERVENTE COM ENCARGOS COMPLEMENTARES | H | 0.4 | 13.26 | 5.3
Insumo | 00037411 | TELA DE ACO SOLDADA GALVANIZADA/ZINCADA PARA ALVENARIA, FIO D = *1,24 MM, MALHA 25 X 25 MM | m² | 0.1581 | 13.85 | 2.18
5.7.4 | Código | Descrição | Und | Quant. | Valor Unit | Total
Composição | 88485 | APLICAÇÃO DE FUNDO SELADOR ACRÍLICO EM PAREDES, UMA DEMÃO. AF_06/2014 | m² |  |  | 2.01
Composição Auxiliar | 88310 | PINTOR COM ENCARGOS COMPLEMENTARES | H | 0.039 | 18.29 | 0.7
Composição Auxiliar | 88316 | SERVENTE COM ENCARGOS COMPLEMENTARES | H | 0.014 | 13.26 | 0.17
Insumo | 00006085 | SELADOR ACRILICO PAREDES INTERNAS/EXTERNAS | L | 0.16 | 7.17 | 1.14
5.7.5 | Código | Descrição | Und | Quant. | Valor Unit | Total
Composição | 88489 | APLICAÇÃO MANUAL DE PINTURA COM TINTA LÁTEX ACRÍLICA EM PAREDES, DUAS DEMÃOS. AF_06/2014 (INTERNO E EXTERNO) | m² |  |  | 9.46
Composição Auxiliar | 88310 | PINTOR COM ENCARGOS COMPLEMENTARES | H | 0.187 | 18.29 | 3.42
Composição Auxiliar | 88316 | SERVENTE COM ENCARGOS COMPLEMENTARES | H | 0.069 | 13.26 | 0.91
Insumo | 00007356 | TINTA ACRILICA PREMIUM, COR BRANCO FOSCO | L | 0.33 | 15.39 | 5.13
5.7.6 | Código | Descrição | Und | Quant. | Valor Unit | Total
Composição | REV-AZU-011 | REVESTIMENTO COM AZULEJO BRANCO (20X20CM), JUNTA A PRUMO, ASSENTAMENTO COM ARGAMASSA INDUSTRIALIZADA, INCLUSIVE REJUNTAMENTO | m² |  |  | 48.94
Composição Auxiliar | ED-50718 | PLICAÇÃO DE REJUNTE CIMENTÍCIO COLORIDO INDUSTRIALIZADO PARA REVESTIMENTOS DE PAREDE/PISO COM JUNTAS DE ATÉ 3MM DE ESPESSURA | m2 | 1 | 4.12 | 4.12
Composição Auxiliar | MAO-AJD-040 | SERVENTE COM ENCARGOS COMPLEMENTARES | H | 0.30556 | 12.88 | 3.9356
Composição Auxiliar | ED-50369 | AZULEJISTA COM ENCARGOS COMPLEMENTARES | H | 0.61111 | 19.41 | 11.8617
Insumo | MATED-11415 | AZULEJO ESMALTADO LISO (COMPRIMENTO: 20CM/LARGURA:20CM) | m2 | 1.05 | 25.72 | 27.006
Insumo | MATED-12351 | ARGAMASSA COLANTE (TIPO: ACI) | kg | 4.725 | 0.43 | 2.0317
5.7.7 | Código | Descrição | Und | Quant. | Valor Unit | Total
Composição | BAN-ARD-010 | BANCADA EM ARDÓSIA E = 3 CM, L = 55 CM, APOIADA EM CONSOLE DE METALON | m² |  |  | 206.98
Composição Auxiliar | AUX-ARG-010 | ARGAMASSA DE CIMENTO E AREIA SEM PENEIRAR TRAÇO 1:3 | m³ | 0.012 | 322.79 | 3.87
Composição Auxiliar | MAO-AJD-040 | SERVENTE COM ENCARGOS COMPLEMENTARES | H | 2.5 | 12.88 | 32.2
Composição Auxiliar | MAO-OFC-075 | PEDREIRO COM ENCARGOS COMPLEMENTARES | H | 2.5 | 17.79 | 44.48
Insumo | 99900.3.300 | BANCADA ARDÓSIA POLIDA PARA SANITÁRIO L = 55 CM, ESP. = 3 CM, DET.35 | m² | 1 | 109.93 | 109.93
Insumo | 99901.1.91 | METALON 20 X 40 MM | M | 1.14 | 7.7 | 8.78
Insumo | 99903.1.23 | TESTEIRA ARDÓSIA ESP. = 3 CM | M | 2.87 | 2.7 | 7.75
5.8.1 | Código | Descrição | Und | Quant. | Valor Unit | Total
Composição | 74154/001 | ESCAVACAO, CARGA E TRANSPORTE DE MATERIAL DE 1A CATEGORIA COM TRATOR SOBRE ESTEIRAS 347 HP E CACAMBA 6M3, DMT 50 A 200M | m³ |  |  | 4.46
Composição Auxiliar | 5855 | TRATOR DE ESTEIRAS, POTÊNCIA 347 HP, PESO OPERACIONAL 38,5 T, COM LÂMINA 8,70 M3 - CHP DIURNO. AF_06/2014 | CHP | 0.0034538 | 393.33 | 1.37
Composição Auxiliar | 5932 | MOTONIVELADORA POTÊNCIA BÁSICA LÍQUIDA (PRIMEIRA MARCHA) 125 HP, PESO BRUTO 13032 KG, LARGURA DA LÂMINA DE 3,7 M - CHP DIURNO. AF_06/2014 | CHP | 0.0002008 | 142.81 | 0.04
Composição Auxiliar | 5944 | PÁ CARREGADEIRA SOBRE RODAS, POTÊNCIA 197 HP, CAPACIDADE DA CAÇAMBA 2,5 A 3,5 M3, PESO OPERACIONAL 18338 KG - CHP DIURNO. AF_06/2014 | CHP | 0.0040161 | 178.41 | 0.73
Composição Auxiliar | 67826 | CAMINHÃO BASCULANTE 6 M3 TOCO, PESO BRUTO TOTAL 16.000 KG, CARGA ÚTIL MÁXIMA 11.130 KG, DISTÂNCIA ENTRE EIXOS 5,36 M, POTÊNCIA 185 CV, INCLUSIVE CAÇAMBA METÁLICA - CHP DIURNO. AF_06/2014 | CHP | 0.013333 | 137.28 | 1.83
Composição Auxiliar | 5857 | TRATOR DE ESTEIRAS, POTÊNCIA 347 HP, PESO OPERACIONAL 38,5 T, COM LÂMINA 8,70 M3 - CHI DIURNO. AF_06/2014 | CHI | 0.0005622 | 114.19 | 0.06
Composição Auxiliar | 5934 | MOTONIVELADORA POTÊNCIA BÁSICA LÍQUIDA (PRIMEIRA MARCHA) 125 HP, PESO BRUTO 13032 KG, LARGURA DA LÂMINA DE 3,7 M - CHI DIURNO. AF_06/2014 | CHI | 0.0038153 | 51.46 | 0.19
Composição Auxiliar | 67827 | CAMINHÃO BASCULANTE 6 M3 TOCO, PESO BRUTO TOTAL 16.000 KG, CARGA ÚTIL MÁXIMA 11.130 KG, DISTÂNCIA ENTRE EIXOS 5,36 M, POTÊNCIA 185 CV, INCLUSIVE CAÇAMBA METÁLICA - CHI DIURNO. AF_06/2014 | CHI | 0.0027309 | 31.95 | 0.08
Composição Auxiliar | 88316 | SERVENTE COM ENCARGOS COMPLEMENTARES | H | 0.012048 | 13.26 | 0.15
5.8.2 | Código | Descrição | Und | Quant. | Valor Unit | Total
Composição | 79472 | REGULARIZACAO DE SUPERFICIES EM TERRA COM MOTONIVELADORA | m² |  |  | 0.43
Composição Auxiliar | 5932 | MOTONIVELADORA POTÊNCIA BÁSICA LÍQUIDA (PRIMEIRA MARCHA) 125 HP, PESO BRUTO 13032 KG, LARGURA DA LÂMINA DE 3,7 M - CHP DIURNO. AF_06/2014 | CHP | 0.003 | 142.81 | 0.43
5.8.3 | Código | Descrição | Und | Quant. | Valor Unit | Total
Composição | PIS-LON-005 | FORNECIMENTO/INSTALACAO LONA PLASTICA PRETA, PARA IMPERMEABILIZACAO, ESPESSURA 150 MICRAS. | m² |  |  | 2.11
Composição Auxiliar | MAO-AJD-040 | SERVENTE COM ENCARGOS COMPLEMENTARES | H | 0.1 | 12.88 | 1.29
Insumo | 99900.1.948 | LONA PRETA | m² | 1 | 0.83 | 0.83
5.8.4 | Código | Descrição | Und | Quant. | Valor Unit | Total
Composição | 85662 | ARMACAO EM TELA DE ACO SOLDADA NERVURADA Q-92, ACO CA-60, 4,2MM, MALHA 15X15CM | m² |  |  | 12.37
Composição Auxiliar | 88245 | ARMADOR COM ENCARGOS COMPLEMENTARES | H | 0.03 | 18.23 | 0.54
Composição Auxiliar | 88316 | SERVENTE COM ENCARGOS COMPLEMENTARES | H | 0.06 | 13.26 | 0.79
Insumo | 337 | ARAME RECOZIDO 18 BWG, 1,25 MM (0,01 KG/M) | KG | 0.015 | 9.95 | 0.14925
Insumo | 21141 | TELA DE ACO SOLDADA NERVURADA CA-60, Q-92, (1,48 KG/M2), DIAMETRO DO FIO = 4,2 MM, LARGURA = 2,45 X 60 M DE COMPRIMENTO, ESPACAMENTO DA MALHA = 15 X 15 CM | m² | 1.03 | 10.59 | 10.9077
5.8.5 | Código | Descrição | Und | Quant. | Valor Unit | Total
Composição | 97094 | CONCRETAGEM DE RADIER, PISO OU LAJE SOBRE SOLO, FCK 30 MPA, PARA ESPESSURA DE 10 CM - LANÇAMENTO, ADENSAMENTO E ACABAMENTO. AF_09/2017 | m³ |  |  | 383.71
Composição Auxiliar | 90586 | VIBRADOR DE IMERSÃO, DIÂMETRO DE PONTEIRA 45MM, MOTOR ELÉTRICO TRIFÁSICO POTÊNCIA DE 2 CV - CHP DIURNO. AF_06/2015 | CHP | 0.066 | 1.55 | 0.09
Composição Auxiliar | 90587 | VIBRADOR DE IMERSÃO, DIÂMETRO DE PONTEIRA 45MM, MOTOR ELÉTRICO TRIFÁSICO POTÊNCIA DE 2 CV - CHI DIURNO. AF_06/2015 | CHI | 0.066 | 0.3 | 0.01
Composição Auxiliar | 88309 | PEDREIRO COM ENCARGOS COMPLEMENTARES | H | 0.504 | 18.36 | 9.25
Composição Auxiliar | 88316 | SERVENTE COM ENCARGOS COMPLEMENTARES | H | 0.504 | 13.26 | 6.68
Insumo | 00001525 | CONCRETO USINADO BOMBEAVEL, CLASSE DE RESISTENCIA C30, COM BRITA 0 E 1, SLUMP = 100 +/- 20 MM, INCLUI SERVICO DE BOMBEAMENTO (NBR 8953) | m³ | 1.163 | 316.15 | 367.68
5.8.6 | Código | Descrição | Und | Quant. | Valor Unit | Total
Composição | 94263 | GUIA (MEIO-FIO) CONCRETO, MOLDADA IN LOCO EM TRECHO RETO COM EXTRUSORA, 13 CM BASE X 22 CM ALTURA. AF_06/2016 | M |  |  | 20.32
Composição Auxiliar | 92960 | MÁQUINA EXTRUSORA DE CONCRETO PARA GUIAS E SARJETAS, MOTOR A DIESEL, POTÊNCIA 14 CV - CHP DIURNO. AF_12/2015 | CHP | 0.014 | 11.45 | 0.16
Composição Auxiliar | 92961 | MÁQUINA EXTRUSORA DE CONCRETO PARA GUIAS E SARJETAS, MOTOR A DIESEL, POTÊNCIA 14 CV - CHI DIURNO. AF_12/2015 | CHI | 0.072 | 2.68 | 0.19
Composição Auxiliar | 88631 | ARGAMASSA TRAÇO 1:4 (CIMENTO E AREIA MÉDIA), PREPARO MANUAL. AF_08/2014 | m³ | 0.002 | 330.81 | 0.66
Composição Auxiliar | 88243 | AJUDANTE ESPECIALIZADO COM ENCARGOS COMPLEMENTARES | H | 0.087 | 16.03 | 1.39
Composição Auxiliar | 88309 | PEDREIRO COM ENCARGOS COMPLEMENTARES | H | 0.221 | 18.36 | 4.05
Composição Auxiliar | 88316 | SERVENTE COM ENCARGOS COMPLEMENTARES | H | 0.442 | 13.26 | 5.86
Insumo | 00000370 | AREIA MEDIA - POSTO JAZIDA/FORNECEDOR (RETIRADO NA JAZIDA, SEM TRANSPORTE) | m³ | 0.007 | 66.67 | 0.46
Insumo | 00034492 | CONCRETO USINADO BOMBEAVEL, CLASSE DE RESISTENCIA C20, COM BRITA 0 E 1, SLUMP = 100 +/- 20 MM, EXCLUI SERVICO DE BOMBEAMENTO (NBR 8953) | m³ | 0.03 | 252.3 | 7.55
6.1.1 | Código | Descrição | Und | Quant. | Valor Unit | Total
Composição | ELE-CBÇ-015 | CABEÇOTE DE ALUMINIO 1 1/2" | UN |  |  | 5.83
Composição Auxiliar | MAO-AJD-015 | AJUDANTE DE ELETRICISTA COM ENCARGOS COMPLEMENTARES | H | 0.03 | 13.69 | 0.4107
Composição Auxiliar | MAO-OFC-035 | ELETRICISTA COM ENCARGOS COMPLEMENTARES | H | 0.03 | 17.97 | 0.53
Insumo | 99999.1.964 | CABEÇOTE DE ALUMINIO 1 1/2" | UN | 1 | 4.89 | 5.83
6.1.2 | Código | Descrição | Und | Quant. | Valor Unit | Total
Composição | ELE-CXS-210 | CAIXA DE PASSAGEM PARA PISO DO TIPO “ZB” 52 X 44 X 70 CM - PASSEIO | UN |  |  | 350.84
Composição Auxiliar | ALV-TIJ-035 | ALVENARIA DE TIJOLO CERÂMICO FURADO E = 20 CM, A REVESTIR | m² | 1.624 | 38.27 | 62.1505
Composição Auxiliar | AUX-ARG-010 | ARGAMASSA DE CIMENTO E AREIA SEM PENEIRAR TRAÇO 1:3 | m³ | 0.003 | 322.79 | 0.96837
Composição Auxiliar | AUX-CON-010 | CONCRETO MAGRO 1:3:6, PREPARO | m³ | 0.0829 | 240.25 | 19.9167
Composição Auxiliar | EST-FOR-005 | FORMA E DESFORMA EM TÁBUAS DE PINHO, EXCLUSIVE ESCORAMENTO (3X) | m² | 0.2304 | 38.05 | 8.7667
Composição Auxiliar | FUN-LAS-010 | LASTRO DE BRITA 2 OU 3 APILOADO MANUALMENTE | m³ | 0.04608 | 100.13 | 4.614
Composição Auxiliar | MAO-AJD-040 | SERVENTE COM ENCARGOS COMPLEMENTARES | H | 0.5 | 12.88 | 6.44
Composição Auxiliar | MAO-OFC-075 | PEDREIRO COM ENCARGOS COMPLEMENTARES | H | 0.5 | 17.79 | 8.895
Composição Auxiliar | REV-REB-010 | REBOCO COM ARGAMASSA 1:2:9 CIMENTO, CAL E AREIA COM ADITIVO IMPERMEABILIZANTE | m² | 1.344 | 25.91 | 34.823
Composição Auxiliar | TER-API-005 | APILOAMENTO DO FUNDO DE VALAS COM SOQUETE | m² | 0.4608 | 14.81 | 6.8244
Composição Auxiliar | TER-ESC-035 | ESCAVAÇÃO MANUAL DE VALAS H <= 1,50 M | m³ | 0.6182 | 43.79 | 27.071
Composição Auxiliar | TER-REA-005 | REATERRO MANUAL DE VALA | m³ | 0.2496 | 43.79 | 10.93
Composição Auxiliar | TRA-CAÇ-015 | TRANSPORTE DE MATERIAL DEMOLIDO EM CAÇAMBA | m³ | 0.3686 | 20 | 7.372
Insumo | 99999.250.85 | TAMPO E ARO ARTICULADOS PARA CAIXA ZB - PASSEIO | UN | 1 | 152.12 | 152.12
6.1.3 | Código | Descrição | Und | Quant. | Valor Unit | Total
Composição | 95801 | CONDULETE DE ALUMÍNIO, TIPO X, PARA ELETRODUTO DE AÇO GALVANIZADO DN 20 MM (3/4 | UN |  |  | 26.26
Composição Auxiliar | 88247 | AUXILIAR DE ELETRICISTA COM ENCARGOS COMPLEMENTARES | H | 0.4967 | 14.13 | 7.01
Composição Auxiliar | 88264 | ELETRICISTA COM ENCARGOS COMPLEMENTARES | H | 0.4967 | 18.56 | 9.21
Insumo | 00011950 | BUCHA DE NYLON SEM ABA S6, COM PARAFUSO DE 4,20 X 40 MM EM ACO ZINCADO COM ROSCA SOBERBA, CABECA CHATA E FENDA PHILLIPS | UN | 2 | 0.12 | 0.24
Insumo | 00002580 | CONDULETE DE ALUMINIO TIPO X, PARA ELETRODUTO ROSCAVEL DE 3/4", COM TAMPA CEGA | UN | 1 | 9.8 | 9.8
6.1.4 | Código | Descrição | Und | Quant. | Valor Unit | Total
Composição | ELE-CON-120 | CONDULETE TIPO X EM ALUMÍNIO PARA ELETRODUTO ROSCADO D = 1 1/2" | UN |  |  | 42.89
Composição Auxiliar | MAO-AJD-015 | AJUDANTE DE ELETRICISTA COM ENCARGOS COMPLEMENTARES | H | 0.7 | 13.69 | 9.583
Composição Auxiliar | MAO-OFC-035 | ELETRICISTA COM ENCARGOS COMPLEMENTARES | H | 0.7 | 17.97 | 12.57
Insumo | 99900.3.1205 | CONDULETE TIPO X EM ALUMÍNIO PARA ELETRODUTO ROSCADO D = 1 1/2" | UN | 1 | 20.74 | 20.74
6.1.5 | Código | Descrição | Und | Quant. | Valor Unit | Total
Composição | SPDA-CON-020 | CONECTOR SPLIT-BOLT 25 MM² | UN |  |  | 7
Composição Auxiliar | MAO-AJD-015 | AJUDANTE DE ELETRICISTA COM ENCARGOS COMPLEMENTARES | H | 0.1 | 13.69 | 1.369
Composição Auxiliar | MAO-OFC-035 | ELETRICISTA COM ENCARGOS COMPLEMENTARES | H | 0.1 | 17.97 | 1.797
Insumo | 99900.1.34 | CONECTOR SPLIT-BOLT 35 MM² | UN | 1 | 3.85 | 3.85
6.1.6 | Código | Descrição | Und | Quant. | Valor Unit | Total
Composição | COMP-ELE-5 | CURVA 90 GRAUS DE FERRO GALVANIZADO, COM ROSCA BSP MACHO/FEMEA, DE 3/4" - FORNECIMENTO E INSTALAÇÃO | UN |  |  | 19.5483
Composição Auxiliar | 88247 | AUXILIAR DE ELETRICISTA COM ENCARGOS COMPLEMENTARES | H | 0.215 | 14.13 | 3.0379
Composição Auxiliar | 88264 | ELETRICISTA COM ENCARGOS COMPLEMENTARES | H | 0.215 | 18.56 | 3.9904
Insumo | 1804 | CURVA 90 GRAUS DE FERRO GALVANIZADO, COM ROSCA BSP MACHO/FEMEA, DE 3/4" | UN | 1 | 12.59 | 12.52
6.1.7 | Código | Descrição | Und | Quant. | Valor Unit | Total
Composição | ELE-DUT-005 | DUTO CORRUGADO EM PEAD (POLIETILENO DE ALTA DENSIDADE), PARA PROTEÇÃO DE CABOS SUBTERRÂNEOS Ø 1 1/2" (40 MM) | M |  |  | 17.92
Composição Auxiliar | MAO-AJD-040 | SERVENTE COM ENCARGOS COMPLEMENTARES | H | 0.5 | 12.88 | 6.44
Composição Auxiliar | MAO-OFC-035 | ELETRICISTA COM ENCARGOS COMPLEMENTARES | H | 0.5 | 17.97 | 8.985
Insumo | 16973.3.1.1 | DUTO EM PEAD PRETO CORRUGADO HELICOIDAL (DIÂMETRO DA SEÇÃO: 1 1/2 ") | M | 1 | 2.51 | 2.5
6.1.8 | Código | Descrição | Und | Quant. | Valor Unit | Total
Composição | ELE-CAL-045 | ELETROCALHA PERFURADA GALVANIZADA ELETROLÍTICA CHAPA 14 - 100 X 50 MM COM TAMPA, INCLUSIVE CONEXÃO | M |  |  | 54.28
Composição Auxiliar | MAO-AJD-015 | AJUDANTE DE ELETRICISTA COM ENCARGOS COMPLEMENTARES | H | 1 | 13.69 | 13.69
Composição Auxiliar | MAO-OFC-035 | ELETRICISTA COM ENCARGOS COMPLEMENTARES | H | 1 | 17.97 | 17.97
Insumo | 09132.1.13 | ELETROCALHA PERFURADA GALVANIZADA ELETROLÍTICA CHAPA 14 - 100 X 50 MM | M | 1.25 | 13.69 | 17.11
Insumo | 09132.1.25 | TAMPA PARA ELETROCALHA GALVANIZADA ELETROLÍTICA CHAPA 14 - 100 MM | M | 1.25 | 4.41 | 5.51
6.1.9 | Código | Descrição | Und | Quant. | Valor Unit | Total
Composição | 95745 | ELETRODUTO DE AÇO GALVANIZADO, CLASSE LEVE, DN 20 MM (3/4), APARENTE, INSTALADO EM TETO - FORNECIMENTO E INSTALAÇÃO. AF_11/2016_P | M |  |  | 12.09
Composição Auxiliar | 95753 | LUVA DE EMENDA PARA ELETRODUTO, AÇO GALVANIZADO, DN 20 MM (3/4 ), APARENTE, INSTALADA EM TETO - FORNECIMENTO E INSTALAÇÃO. AF_11/2016_P | UN | 0.3333 | 4.52 | 1.5
Composição Auxiliar | 91170 | FIXAÇÃO DE TUBOS HORIZONTAIS DE PVC, CPVC OU COBRE DIÂMETROS MENORES OU IGUAIS A 40 MM OU ELETROCALHAS ATÉ 150MM DE LARGURA, COM ABRAÇADEIRA METÁLICA RÍGIDA TIPO D 1/2, FIXADA EM PERFILADO EM LAJE. AF_05/2015 | M | 1 | 1.77 | 1.77
Composição Auxiliar | 88247 | AUXILIAR DE ELETRICISTA COM ENCARGOS COMPLEMENTARES | H | 0.0824 | 14.13 | 1.16
Composição Auxiliar | 88264 | ELETRICISTA COM ENCARGOS COMPLEMENTARES | H | 0.0824 | 18.56 | 1.52
Insumo | 00021128 | !EM PROCESSO DESATIVACAO! ELETRODUTO EM ACO GALVANIZADO ELETROLITICO, LEVE, DIAMETRO 3/4", PAREDE DE 0,90 MM | M | 1.05 | 5.85 | 6.1425
6.1.10 | Código | Descrição | Und | Quant. | Valor Unit | Total
Composição | 95748 | ELETRODUTO DE AÇO GALVANIZADO, CLASSE SEMI PESADO, DN 40 MM (1 1/2 ), APARENTE, INSTALADO EM TETO - FORNECIMENTO E INSTALAÇÃO. AF_11/2016_P | M |  |  | 26.33
Composição Auxiliar | 95756 | LUVA DE EMENDA PARA ELETRODUTO, AÇO GALVANIZADO, DN 40 MM (1 1/2''), APARENTE, INSTALADA EM TETO - FORNECIMENTO E INSTALAÇÃO. AF_11/2016_P | UN | 0.3333 | 10.54 | 3.51
Composição Auxiliar | 91170 | FIXAÇÃO DE TUBOS HORIZONTAIS DE PVC, CPVC OU COBRE DIÂMETROS MENORES OU IGUAIS A 40 MM OU ELETROCALHAS ATÉ 150MM DE LARGURA, COM ABRAÇADEIRA METÁLICA RÍGIDA TIPO D 1/2, FIXADA EM PERFILADO EM LAJE. AF_05/2015 | M | 1 | 1.77 | 1.77
Composição Auxiliar | 88247 | AUXILIAR DE ELETRICISTA COM ENCARGOS COMPLEMENTARES | H | 0.1701 | 14.12 | 2.4
Composição Auxiliar | 88264 | ELETRICISTA COM ENCARGOS COMPLEMENTARES | H | 0.1701 | 18.55 | 3.15
Insumo | 00021130 | !EM PROCESSO DESATIVACAO! ELETRODUTO EM ACO GALVANIZADO ELETROLITICO, SEMI-PESADO, DIAMETRO 1 1/2", PAREDE DE 1,20 MM | M | 1.05 | 14.77 | 15.5
6.1.11 | Código | Descrição | Und | Quant. | Valor Unit | Total
Composição | 91844 | ELETRODUTO FLEXÍVEL CORRUGADO, PVC, DN 25 MM (3/4"), PARA CIRCUITOS TERMINAIS, INSTALADO EM LAJE - FORNECIMENTO E INSTALAÇÃO. AF_12/2015 | M |  |  | 4.23
Composição Auxiliar | 88247 | AUXILIAR DE ELETRICISTA COM ENCARGOS COMPLEMENTARES | H | 0.087 | 14.12 | 1.22
Composição Auxiliar | 88264 | ELETRICISTA COM ENCARGOS COMPLEMENTARES | H | 0.087 | 18.55 | 1.61
Insumo | 00034562 | ARAME RECOZIDO 16 BWG, 1,60 MM (0,016 KG/M) | KG | 0.0018 | 10.3 | 0.01
Insumo | 00002688 | ELETRODUTO PVC FLEXIVEL CORRUGADO, COR AMARELA, DE 25 MM | M | 1.1 | 1.27 | 1.39
6.1.12 | Código | Descrição | Und | Quant. | Valor Unit | Total
Composição | 91955 | INTERRUPTOR PARALELO (1 MÓDULO), 10A/250V, INCLUINDO SUPORTE E PLACA - FORNECIMENTO E INSTALAÇÃO. AF_12/2015 | UN |  |  | 21.24
Composição Auxiliar | 91946 | SUPORTE PARAFUSADO COM PLACA DE ENCAIXE 4" X 2" MÉDIO (1,30 M DO PISO) PARA PONTO ELÉTRICO - FORNECIMENTO E INSTALAÇÃO. AF_12/2015 | UN | 1 | 5.23 | 5.23
Composição Auxiliar | 91954 | INTERRUPTOR PARALELO (1 MÓDULO), 10A/250V, SEM SUPORTE E SEM PLACA - FORNECIMENTO E INSTALAÇÃO. AF_12/2015 | UN | 1 | 16.01 | 16.01
6.1.13 | Código | Descrição | Und | Quant. | Valor Unit | Total
Composição | 91961 | INTERRUPTOR PARALELO (2 MÓDULOS), 10A/250V, INCLUINDO SUPORTE E PLACA - FORNECIMENTO E INSTALAÇÃO. AF_12/2015 | UN |  |  | 35.27
Composição Auxiliar | 91946 | SUPORTE PARAFUSADO COM PLACA DE ENCAIXE 4" X 2" MÉDIO (1,30 M DO PISO) PARA PONTO ELÉTRICO - FORNECIMENTO E INSTALAÇÃO. AF_12/2015 | UN | 1 | 5.23 | 5.23
Composição Auxiliar | 91960 | INTERRUPTOR PARALELO (2 MÓDULOS), 10A/250V, SEM SUPORTE E SEM PLACA - FORNECIMENTO E INSTALAÇÃO. AF_12/2015 | UN | 1 | 30.02 | 30.04
6.1.14 | Código | Descrição | Und | Quant. | Valor Unit | Total
Composição | 91953 | INTERRUPTOR SIMPLES (1 MÓDULO), 10A/250V, INCLUINDO SUPORTE E PLACA - FORNECIMENTO E INSTALAÇÃO. AF_12/2015 | UN |  |  | 17.14
Composição Auxiliar | 91946 | SUPORTE PARAFUSADO COM PLACA DE ENCAIXE 4" X 2" MÉDIO (1,30 M DO PISO) PARA PONTO ELÉTRICO - FORNECIMENTO E INSTALAÇÃO. AF_12/2015 | UN | 1 | 5.23 | 5.23
Composição Auxiliar | 91952 | INTERRUPTOR SIMPLES (1 MÓDULO), 10A/250V, SEM SUPORTE E SEM PLACA - FORNECIMENTO E INSTALAÇÃO. AF_12/2015 | UN | 1 | 11.91 | 11.91
6.1.15 | Código | Descrição | Und | Quant. | Valor Unit | Total
Composição | 97610 | LÂMPADA COMPACTA DE LED 10 W, BASE E27 - FORNECIMENTO E INSTALAÇÃO. AF_11/2017 | UN |  |  | 33.65
Composição Auxiliar | 88247 | AUXILIAR DE ELETRICISTA COM ENCARGOS COMPLEMENTARES | H | 0.069 | 14.13 | 0.97
Composição Auxiliar | 88264 | ELETRICISTA COM ENCARGOS COMPLEMENTARES | H | 0.1655 | 18.56 | 3.07
Insumo | 00038194 | LAMPADA LED 10 W BIVOLT BRANCA, FORMATO TRADICIONAL (BASE E27) | UN | 1 | 27.31 | 27.31
Insumo | 00012295 | SOQUETE DE BAQUELITE BASE E27, PARA LAMPADAS | UN | 1 | 2.3 | 2.3
6.1.16 | Código | Descrição | Und | Quant. | Valor Unit | Total
Composição | COMP-ELE-6 | LUMINARIA DE TETO PLAFON/PLAFONIER EM PLASTICO COM BASE E27, POTENCIA MAXIMA 60 W - FORNECIMENTO E INSTALAÇÃO (NAO INCLUI LAMPADA) | UN |  |  | 8.3104
Composição Auxiliar | 88247 | AUXILIAR DE ELETRICISTA COM ENCARGOS COMPLEMENTARES | H | 0.16 | 14.13 | 2.2608
Composição Auxiliar | 88264 | ELETRICISTA COM ENCARGOS COMPLEMENTARES | H | 0.16 | 18.56 | 2.9696
Insumo | 38773 | LUMINARIA DE TETO PLAFON/PLAFONIER EM PLASTICO COM BASE E27, POTENCIA MAXIMA 60 W (NAO INCLUI LAMPADA) | UN | 1 | 3.08 | 3.08
6.1.17 | Código | Descrição | Und | Quant. | Valor Unit | Total
Composição | COMP-ELE-1 | LUMINARIA LED REFLETOR RETANGULAR BIVOLT, LUZ BRANCA, 50 W - FORNECIMENTO E INSTALAÇÃO | UN |  |  | 128.7177
Composição Auxiliar | 88247 | AUXILIAR DE ELETRICISTA COM ENCARGOS COMPLEMENTARES | H | 0.33 | 14.13 | 4.6629
Composição Auxiliar | 88264 | ELETRICISTA COM ENCARGOS COMPLEMENTARES | H | 0.33 | 18.56 | 6.1248
Insumo | ORC-ELET-3 | LUMINARIA LED REFLETOR RETANGULAR BIVOLT, LUZ BRANCA, 50 W | UN | 1 | 117.93 | 117.93
6.1.18 | Código | Descrição | Und | Quant. | Valor Unit | Total
Composição | COMP-ELE-2 | LUMINARIA TUBULAR LED LINEAR BIVOLT, LUZ BRANCA, 18 W - FORNECIMENTO E INSTALAÇÃO | UN |  |  | 33.5655
Composição Auxiliar | 88247 | AUXILIAR DE ELETRICISTA COM ENCARGOS COMPLEMENTARES | H | 0.1963 | 14.13 | 2.7737
Composição Auxiliar | 88264 | ELETRICISTA COM ENCARGOS COMPLEMENTARES | H | 0.471 | 18.56 | 8.7418
Insumo | ORC-ELET-1 | LUMINARIA TUBULAR LED LINEAR BIVOLT, LUZ BRANCA, 18 W | UN | 1 | 22.05 | 22.05
6.1.19 | Código | Descrição | Und | Quant. | Valor Unit | Total
Composição | COMP-ELE-3 | LUMINARIA TUBULAR LED LINEAR BIVOLT, LUZ BRANCA, 36 W - FORNECIMENTO E INSTALAÇÃO | UN |  |  | 44.8304
Composição Auxiliar | 88247 | AUXILIAR DE ELETRICISTA COM ENCARGOS COMPLEMENTARES | H | 0.16 | 14.13 | 2.2608
Composição Auxiliar | 88264 | ELETRICISTA COM ENCARGOS COMPLEMENTARES | H | 0.16 | 18.56 | 2.9696
Insumo | ORC-ELET-2 | LUMINARIA TUBULAR LED LINEAR BIVOLT, LUZ BRANCA, 36 W | UN | 1 | 39.6 | 39.6
6.1.20 | Código | Descrição | Und | Quant. | Valor Unit | Total
Composição | ELE-PER-025 | PERFILADO PERFURADO EM CHAPA DE AÇO COM TAMPA, DIMENSÕES 38 X 38 MM | M |  |  | 29.45
Composição Auxiliar | MAO-AJD-015 | AJUDANTE DE ELETRICISTA COM ENCARGOS COMPLEMENTARES | H | 0.65 | 13.69 | 8.89
Composição Auxiliar | MAO-OFC-035 | ELETRICISTA COM ENCARGOS COMPLEMENTARES | H | 0.65 | 17.97 | 11.68
Insumo | 16134.3.6.2 | PERFILADO EM CHAPA DE AÇO COM TAMPA PERFURADO (LARGURA: 38,00 MM / ALTURA: 38,00 MM) | M | 1 | 8.88 | 8.88
6.1.21 | Código | Descrição | Und | Quant. | Valor Unit | Total
Composição | ELE-TOM-005 | TOMADA SIMPLES - 2P + T - 10A COM PLACA | UN |  |  | 21.48
Composição Auxiliar | MAO-AJD-015 | AJUDANTE DE ELETRICISTA COM ENCARGOS COMPLEMENTARES | H | 0.35 | 13.69 | 4.79
Composição Auxiliar | MAO-OFC-035 | ELETRICISTA COM ENCARGOS COMPLEMENTARES | H | 0.35 | 17.97 | 6.28
Insumo | 99900.3.500 | TOMADA SIMPLES - 2P + T - 10A COM PLACA | UN | 1 | 10.41 | 10.41
6.1.22 | Código | Descrição | Und | Quant. | Valor Unit | Total
Composição | ELE-TOM-015 | TOMADA SIMPLES - 2P + T - 20A COM PLACA | UN |  |  | 21.48
Composição Auxiliar | MAO-AJD-015 | AJUDANTE DE ELETRICISTA COM ENCARGOS COMPLEMENTARES | H | 0.35 | 13.44 | 4.79
Composição Auxiliar | MAO-OFC-035 | ELETRICISTA COM ENCARGOS COMPLEMENTARES | H | 0.35 | 16.91 | 6.28
Insumo | 99900.3.344 | TOMADA SIMPLES - 2P + T - 20A COM PLACA | UN | 1 | 10.41 | 10.41
6.2.1 | Código | Descrição | Und | Quant. | Valor Unit | Total
Composição | 91924 | CABO DE COBRE FLEXÍVEL ISOLADO, 1,5 MM², ANTI-CHAMA 450/750 V, PARA CIRCUITOS TERMINAIS - FORNECIMENTO E INSTALAÇÃO. AF_12/2015 | M |  |  | 1.56
Composição Auxiliar | 88247 | AUXILIAR DE ELETRICISTA COM ENCARGOS COMPLEMENTARES | H | 0.024 | 14.13 | 0.33
Composição Auxiliar | 88264 | ELETRICISTA COM ENCARGOS COMPLEMENTARES | H | 0.024 | 18.56 | 0.44
Insumo | 00000983 | CABO DE COBRE, RIGIDO, CLASSE 2, ISOLACAO EM PVC/A, ANTICHAMA BWF-B, 1 CONDUTOR, 450/750 V, SECAO NOMINAL 1,5 MM2 | M | 1.19 | 0.65 | 0.77
Insumo | 00021127 | FITA ISOLANTE ADESIVA ANTICHAMA, USO ATE 750 V, EM ROLO DE 19 MM X 5 M | UN | 0.009 | 2.77 | 0.02
6.2.2 | Código | Descrição | Und | Quant. | Valor Unit | Total
Composição | 92980 | CABO DE COBRE FLEXÍVEL ISOLADO, 10 MM², ANTI-CHAMA 0,6/1,0 KV, PARA DISTRIBUIÇÃO - FORNECIMENTO E INSTALAÇÃO. AF_12/2015 | M |  |  | 5.46
Composição Auxiliar | 88247 | AUXILIAR DE ELETRICISTA COM ENCARGOS COMPLEMENTARES | H | 0.009 | 14.13 | 0.12
Composição Auxiliar | 88264 | ELETRICISTA COM ENCARGOS COMPLEMENTARES | H | 0.009 | 18.56 | 0.16
Insumo | 00001020 | CABO DE COBRE, FLEXIVEL, CLASSE 4 OU 5, ISOLACAO EM PVC/A, ANTICHAMA BWF-B, COBERTURA PVC-ST1, ANTICHAMA BWF-B, 1 CONDUTOR, 0,6/1 KV, SECAO NOMINAL 10 MM2 | M | 1.027 | 5.03 | 5.16
Insumo | 00021127 | FITA ISOLANTE ADESIVA ANTICHAMA, USO ATE 750 V, EM ROLO DE 19 MM X 5 M | UN | 0.01 | 2.77 | 0.02
6.2.3 | Código | Descrição | Und | Quant. | Valor Unit | Total
Composição | 91927 | CABO DE COBRE FLEXÍVEL ISOLADO, 2,5 MM², ANTI-CHAMA 0,6/1,0 KV, PARA CIRCUITOS TERMINAIS - FORNECIMENTO E INSTALAÇÃO. AF_12/2015 | M |  |  | 2.89
Composição Auxiliar | 88247 | AUXILIAR DE ELETRICISTA COM ENCARGOS COMPLEMENTARES | H | 0.03 | 14.13 | 0.42
Composição Auxiliar | 88264 | ELETRICISTA COM ENCARGOS COMPLEMENTARES | H | 0.03 | 18.56 | 0.55
Insumo | 00001022 | CABO DE COBRE, FLEXIVEL, CLASSE 4 OU 5, ISOLACAO EM PVC/A, ANTICHAMA BWF-B, COBERTURA PVC-ST1, ANTICHAMA BWF-B, 1 CONDUTOR, 0,6/1 KV, SECAO NOMINAL 2,5 MM2 | M | 1.19 | 1.6 | 1.9
Insumo | 00021127 | FITA ISOLANTE ADESIVA ANTICHAMA, USO ATE 750 V, EM ROLO DE 19 MM X 5 M | UN | 0.009 | 2.77 | 0.02
6.2.4 | Código | Descrição | Und | Quant. | Valor Unit | Total
Composição | 92984 | CABO DE COBRE FLEXÍVEL ISOLADO, 25 MM², ANTI-CHAMA 0,6/1,0 KV, PARA DISTRIBUIÇÃO - FORNECIMENTO E INSTALAÇÃO. AF_12/2015 | M |  |  | 14.01
Composição | 88247 | AUXILIAR DE ELETRICISTA COM ENCARGOS COMPLEMENTARES | H | 0.064 | 14.13 | 0.90432
Composição | 88264 | ELETRICISTA COM ENCARGOS COMPLEMENTARES | H | 0.064 | 18.56 | 1.18
Composição | 996 | CABO DE COBRE, FLEXIVEL, CLASSE 4 OU 5, ISOLACAO EM PVC/A, ANTICHAMA BWF-B, COBERTURA PVC-ST1, ANTICHAMA BWF-B, 1 CONDUTOR, 0,6/1 KV, SECAO NOMINAL 25 MM2 | M | 1.015 | 11.74 | 11.91
Composição | 00021127 | FITA ISOLANTE ADESIVA ANTICHAMA, USO ATE 750 V, EM ROLO DE 19 MM X 5 M | UN | 0.009 | 2.77 | 0.02
6.2.5 | Código | Descrição | Und | Quant. | Valor Unit | Total
Composição | 91929 | CABO DE COBRE FLEXÍVEL ISOLADO, 4 MM², ANTI-CHAMA 0,6/1,0 KV, PARA CIRCUITOS TERMINAIS - FORNECIMENTO E INSTALAÇÃO. AF_12/2015 | M |  |  | 4.05
Composição Auxiliar | 88247 | AUXILIAR DE ELETRICISTA COM ENCARGOS COMPLEMENTARES | H | 0.04 | 14.13 | 0.56
Composição Auxiliar | 88264 | ELETRICISTA COM ENCARGOS COMPLEMENTARES | H | 0.04 | 18.56 | 0.74
Insumo | 00001021 | CABO DE COBRE, FLEXIVEL, CLASSE 4 OU 5, ISOLACAO EM PVC/A, ANTICHAMA BWF-B, COBERTURA PVC-ST1, ANTICHAMA BWF-B, 1 CONDUTOR, 0,6/1 KV, SECAO NOMINAL 4 MM2 | M | 1.19 | 2.3 | 2.73
Insumo | 00021127 | FITA ISOLANTE ADESIVA ANTICHAMA, USO ATE 750 V, EM ROLO DE 19 MM X 5 M | UN | 0.009 | 2.77 | 0.02
6.3.1 | Código | Descrição | Und | Quant. | Valor Unit | Total
Composição | 93662 | DISJUNTOR BIPOLAR TIPO DIN, CORRENTE NOMINAL DE 20A - FORNECIMENTO E INSTALAÇÃO. AF_04/2016 | UN |  |  | 58.12
Composição Auxiliar | 88247 | AUXILIAR DE ELETRICISTA COM ENCARGOS COMPLEMENTARES | H | 0.133 | 14.13 | 1.87
Composição Auxiliar | 88264 | ELETRICISTA COM ENCARGOS COMPLEMENTARES | H | 0.133 | 18.56 | 2.46
Insumo | 00034616 | DISJUNTOR TIPO DIN/IEC, BIPOLAR DE 6 ATE 32A | UN | 1 | 52.27 | 52.27
Insumo | 00001571 | TERMINAL A COMPRESSAO EM COBRE ESTANHADO PARA CABO 4 MM2, 1 FURO E 1 COMPRESSAO, PARA PARAFUSO DE FIXACAO M5 | UN | 2 | 0.78 | 1.52
6.3.2 | Código | Descrição | Und | Quant. | Valor Unit | Total
Composição | 93654 | DISJUNTOR MONOPOLAR TIPO DIN, CORRENTE NOMINAL DE 16A - FORNECIMENTO E INSTALAÇÃO. AF_04/2016 | UN |  |  | 11.27
Composição Auxiliar | 88247 | AUXILIAR DE ELETRICISTA COM ENCARGOS COMPLEMENTARES | H | 0.048 | 14.13 | 0.67
Composição Auxiliar | 88264 | ELETRICISTA COM ENCARGOS COMPLEMENTARES | H | 0.048 | 18.56 | 0.89
Insumo | 00034653 | DISJUNTOR TIPO DIN/IEC, MONOPOLAR DE 6 ATE 32A | UN | 1 | 9.12 | 9.12
Insumo | 00001570 | TERMINAL A COMPRESSAO EM COBRE ESTANHADO PARA CABO 2,5 MM2, 1 FURO E 1 COMPRESSAO, PARA PARAFUSO DE FIXACAO M5 | UN | 1 | 0.59 | 0.59
6.3.3 | Código | Descrição | Und | Quant. | Valor Unit | Total
Composição | 93655 | DISJUNTOR MONOPOLAR TIPO DIN, CORRENTE NOMINAL DE 20A - FORNECIMENTO E INSTALAÇÃO. AF_04/2016 | UN |  |  | 12.03
Composição Auxiliar | 88247 | AUXILIAR DE ELETRICISTA COM ENCARGOS COMPLEMENTARES | H | 0.066 | 14.13 | 0.93
Composição Auxiliar | 88264 | ELETRICISTA COM ENCARGOS COMPLEMENTARES | H | 0.066 | 18.56 | 1.22
Insumo | 00034653 | DISJUNTOR TIPO DIN/IEC, MONOPOLAR DE 6 ATE 32A | UN | 1 | 9.12 | 9.12
Insumo | 00001571 | TERMINAL A COMPRESSAO EM COBRE ESTANHADO PARA CABO 4 MM2, 1 FURO E 1 COMPRESSAO, PARA PARAFUSO DE FIXACAO M5 | UN | 1 | 0.76 | 0.76
6.3.4 | Código | Descrição | Und | Quant. | Valor Unit | Total
Composição | 93656 | DISJUNTOR MONOPOLAR TIPO DIN, CORRENTE NOMINAL DE 25A - FORNECIMENTO E INSTALAÇÃO. AF_04/2016 | UN |  |  | 12.03
Composição Auxiliar | 88247 | AUXILIAR DE ELETRICISTA COM ENCARGOS COMPLEMENTARES | H | 0.066 | 14.13 | 0.93
Composição Auxiliar | 88264 | ELETRICISTA COM ENCARGOS COMPLEMENTARES | H | 0.066 | 18.56 | 1.22
Insumo | 00034653 | DISJUNTOR TIPO DIN/IEC, MONOPOLAR DE 6 ATE 32A | UN | 1 | 9.12 | 9.12
Insumo | 00001571 | TERMINAL A COMPRESSAO EM COBRE ESTANHADO PARA CABO 4 MM2, 1 FURO E 1 COMPRESSAO, PARA PARAFUSO DE FIXACAO M5 | UN | 1 | 0.76 | 0.76
6.3.5 | Código | Descrição | Und | Quant. | Valor Unit | Total
Composição | COMP-ELE-4 | DISJUNTOR TIPO DIN/IEC, TRIPOLAR DE 80A - FORNECIMENTO E INSTALAÇÃO | UN |  |  | 137.08
Composição Auxiliar | 88264 | ELETRICISTA COM ENCARGOS COMPLEMENTARES | H | 0.568 | 14.13 | 8.02
Composição Auxiliar | 88264 | ELETRICISTA COM ENCARGOS COMPLEMENTARES | H | 0.568 | 18.56 | 10.53
Insumo | ORC-ELET-4 | DISJUNTOR TIPO DIN/IEC, TRIPOLAR 80A CURVA C | UN | 1 | 113.61 | 113.61
Insumo | 1576 | TERMINAL A COMPRESSAO EM COBRE ESTANHADO PARA CABO 25 MM2, 1 FURO E 1 COMPRESSAO, PARA PARAFUSO DE FIXACAO M8 | UN | 3 | 1.64 | 4.92
6.3.6 | Código | Descrição | Und | Quant. | Valor Unit | Total
Composição | 93667 | DISJUNTOR TRIPOLAR TIPO DIN, CORRENTE NOMINAL DE 10A - FORNECIMENTO E INSTALAÇÃO. AF_04/2016 | UN |  |  | 69.23
Composição Auxiliar | 88247 | AUXILIAR DE ELETRICISTA COM ENCARGOS COMPLEMENTARES | H | 0.105 | 14.13 | 1.48
Composição Auxiliar | 88264 | ELETRICISTA COM ENCARGOS COMPLEMENTARES | H | 0.105 | 18.56 | 1.94
Insumo | 00034709 | DISJUNTOR TIPO DIN/IEC, TRIPOLAR DE 10 ATE 50A | UN | 1 | 64.04 | 64.04
Insumo | 00001570 | TERMINAL A COMPRESSAO EM COBRE ESTANHADO PARA CABO 2,5 MM2, 1 FURO E 1 COMPRESSAO, PARA PARAFUSO DE FIXACAO M5 | UN | 3 | 0.59 | 1.77
6.3.7 | Código | Descrição | Und | Quant. | Valor Unit | Total
Composição | 93672 | DISJUNTOR TRIPOLAR TIPO DIN, CORRENTE NOMINAL DE 40A - FORNECIMENTO E INSTALAÇÃO. AF_04/2016 | UN |  |  | 80.24
Composição Auxiliar | 88247 | AUXILIAR DE ELETRICISTA COM ENCARGOS COMPLEMENTARES | H | 0.406 | 14.13 | 5.73
Composição Auxiliar | 88264 | ELETRICISTA COM ENCARGOS COMPLEMENTARES | H | 0.406 | 18.56 | 7.53
Insumo | 00034709 | DISJUNTOR TIPO DIN/IEC, TRIPOLAR DE 10 ATE 50A | UN | 1 | 64.04 | 64.04
Insumo | 00001574 | TERMINAL A COMPRESSAO EM COBRE ESTANHADO PARA CABO 10 MM2, 1 FURO E 1 COMPRESSAO, PARA PARAFUSO DE FIXACAO M6 | UN | 3 | 0.98 | 2.94
6.3.8 | Código | Descrição | Und | Quant. | Valor Unit | Total
Composição | COMP-ELE-7 | DISPOSITIVO DPS CLASSE II, 1 POLO, TENSAO MAXIMA DE 175 V, CORRENTE MAXIMA DE *20* KA (TIPO AC) - FORNECIMENTO E INSTALAÇÃO | UN |  |  | 73.4604
Composição Auxiliar | 88247 | AUXILIAR DE ELETRICISTA COM ENCARGOS COMPLEMENTARES | H | 0.16 | 14.13 | 2.2608
Composição Auxiliar | 88264 | ELETRICISTA COM ENCARGOS COMPLEMENTARES | H | 0.16 | 18.56 | 2.9696
Insumo | 39465 | DISPOSITIVO DPS CLASSE II, 1 POLO, TENSAO MAXIMA DE 175 V, CORRENTE MAXIMA DE *20* KA (TIPO AC) | UN | 1 | 68.23 | 68.23
6.3.9 | Código | Descrição | Und | Quant. | Valor Unit | Total
Composição | COMP-ELE-8 | DISPOSITIVO DR, 2 POLOS, SENSIBILIDADE DE 30 MA, CORRENTE DE 25 A, TIPO AC - FORNECIMENTO E INSTALAÇÃO | UN |  |  | 149.298
Composição Auxiliar | 88247 | AUXILIAR DE ELETRICISTA COM ENCARGOS COMPLEMENTARES | H | 0.2 | 14.13 | 2.826
Composição Auxiliar | 88247 | AUXILIAR DE ELETRICISTA COM ENCARGOS COMPLEMENTARES | H | 0.2 | 18.56 | 3.712
Insumo | 39445 | DISPOSITIVO DR, 2 POLOS, SENSIBILIDADE DE 30 MA, CORRENTE DE 25 A, TIPO AC | UN | 1 | 140.4 | 140.4
Insumo | 1570 | TERMINAL A COMPRESSAO EM COBRE ESTANHADO PARA CABO 2,5 MM2, 1 FURO E 1 COMPRESSAO, PARA PARAFUSO DE FIXACAO M5 | UN | 4 | 0.59 | 2.36
6.3.10 | Código | Descrição | Und | Quant. | Valor Unit | Total
Composição | COMP-ELE-9 | QUADRO DE DISTRIBUICAO COM BARRAMENTO TRIFASICO, DE SOBREPOR, EM CHAPA DE ACO GALVANIZADO, PARA 24 DISJUNTORES DIN, 100 A - FORNECIMENTO E INSTALAÇÃO (QDC-2) | UN |  |  | 362.99
Composição Auxiliar | 88247 | AUXILIAR DE ELETRICISTA COM ENCARGOS COMPLEMENTARES | H | 3 | 14.13 | 42.39
Composição Auxiliar | 88264 | ELETRICISTA COM ENCARGOS COMPLEMENTARES | H | 3 | 18.56 | 55.68
Insumo | 12040 | QUADRO DE DISTRIBUICAO COM BARRAMENTO TRIFASICO, DE SOBREPOR, EM CHAPA DE ACO GALVANIZADO, PARA 24 DISJUNTORES DIN, 100 A | UN | 1 | 264.92 | 264.92
6.3.11 | Código | Descrição | Und | Quant. | Valor Unit | Total
Composição | COMP-ELE-10 | QUADRO DE DISTRIBUICAO COM BARRAMENTO TRIFASICO, DE SOBREPOR, EM CHAPA DE ACO GALVANIZADO, PARA 48 DISJUNTORES DIN, 100 A - FORNECIMENTO E INSTALAÇÃO (QDC-1) | UN |  |  | 776.7
Composição Auxiliar | 88247 | AUXILIAR DE ELETRICISTA COM ENCARGOS COMPLEMENTARES | H | 4 | 14.13 | 56.52
Composição Auxiliar | 88264 | ELETRICISTA COM ENCARGOS COMPLEMENTARES | H | 4 | 18.56 | 74.24
Insumo | 39761 | QUADRO DE DISTRIBUICAO COM BARRAMENTO TRIFASICO, DE SOBREPOR, EM CHAPA DE ACO GALVANIZADO, PARA 48 DISJUNTORES DIN, 100 A | UN | 1 | 645.94 | 645.94
6.4.1 | Código | Descrição | Und | Quant. | Valor Unit | Total
Composição | ELE-ATE-015 | CAIXA PRÉ MOLDADA PARA ATERRAMENTO COM TAMPA DE CONCRETO 25 X 25 X 50 CM | UN |  |  | 68.74
Composição Auxiliar | ARM-AÇO-020 | CORTE, DOBRA E ARMAÇÃO DE AÇO CA-50/60 | KG | 0.5 | 7.22 | 3.61
Composição Auxiliar | TER-ESC-035 | ESCAVAÇÃO MANUAL DE VALAS H <= 1,50 M | m³ | 0.06125 | 43.79 | 2.6821
Composição Auxiliar | FUN-FOR-005 | FORMA E DESFORMA DE TÁBUA E SARRAFO, REAPROVEITAMENTO (3X) (FUNDAÇÃO) | m² | 1.27 | 37.91 | 48.14
Composição Auxiliar | FUN-CON-035 | FORNECIMENTO DE CONCRETO NÃO ESTRUTURAL, PREPARADO EM OBRA COM BETONEIRA, COM FCK 15 MPA, INCLUSIVE LANÇAMENTO, ADENSAMENTO E ACABAMENTO (FUNDAÇÃO) | m³ | 0.036125 | 362.53 | 13.09
Composição Auxiliar | TRA-CAÇ-015 | TRANSPORTE DE MATERIAL DEMOLIDO EM CAÇAMBA | m³ | 0.06125 | 20 | 1.22
6.4.2 | Código | Descrição | Und | Quant. | Valor Unit | Total
Composição | 96977 | CORDOALHA DE COBRE NU 50 MM², ENTERRADA, SEM ISOLADOR - FORNECIMENTO E INSTALAÇÃO. AF_12/2017 | M |  |  | 23.64
Composição Auxiliar | 88247 | AUXILIAR DE ELETRICISTA COM ENCARGOS COMPLEMENTARES | H | 0.0337 | 14.13 | 0.47
Composição Auxiliar | 88264 | ELETRICISTA COM ENCARGOS COMPLEMENTARES | H | 0.0337 | 18.56 | 0.62
Insumo | 00000867 | CABO DE COBRE NU 50 MM2 MEIO-DURO | M | 1.1 | 22.55 | 22.55
6.4.3 | Código | Descrição | Und | Quant. | Valor Unit | Total
Composição | 96986 | HASTE DE ATERRAMENTO 3/4 PARA SPDA - FORNECIMENTO E INSTALAÇÃO. AF_12/2017 | UN |  |  | 54.34
Composição Auxiliar | 88247 | AUXILIAR DE ELETRICISTA COM ENCARGOS COMPLEMENTARES | H | 0.3955 | 14.13 | 5.58
Composição Auxiliar | 88264 | ELETRICISTA COM ENCARGOS COMPLEMENTARES | H | 0.3955 | 18.56 | 7.34
Insumo | 00003378 | !EM PROCESSO DE DESATIVACAO! HASTE DE ATERRAMENTO EM ACO COM 3,00 M DE COMPRIMENTO E DN = 3/4", REVESTIDA COM BAIXA CAMADA DE COBRE, SEM CONECTOR | UN | 1 | 41.42 | 41.42
6.4.4 | Código | Descrição | Und | Quant. | Valor Unit | Total
Composição | ELE-ATE-010 | TERMINAL PARA ATERRAMENTO, COM PARAFUSO DE APERTO, ESTANHADO | UN |  |  | 2.9
Composição Auxiliar | MAO-AJD-015 | AJUDANTE DE ELETRICISTA COM ENCARGOS COMPLEMENTARES | H | 0.03 | 13.69 | 0.41
Composição Auxiliar | MAO-OFC-035 | ELETRICISTA COM ENCARGOS COMPLEMENTARES | H | 0.03 | 17.97 | 0.53
Insumo | 99999.1.915 | TERMINAL PARA ATERRAMENTO, COM PARAFUSO DE APERTO, ESTANHADO | UN | 1 | 1.96 | 1.96
7.1 | Código | Descrição | Und | Quant. | Valor Unit | Total
Composição | LIM-GER-005 | LIMPEZA GERAL DE OBRA | m² |  |  | 4.37
Composição Auxiliar | MAO-AJD-040 | SERVENTE COM ENCARGOS COMPLEMENTARES | H | 0.34 | 12.88 | 4.37
7.2 | Código | Descrição | Und | Quant. | Valor Unit | Total
Composição | COMPOSIÇÃO 04 | PUXADOR CENTRAL CROMADO PARA JANELA DE CORRER, FORNECIMENTO E INSTALAÇÃO (2 UNIDADES) | UN |  |  | 20.7591
Composição Auxiliar | 88316 | SERVENTE COM ENCARGOS COMPLEMENTARES | H | 0.33 | 13.27 | 4.3791
Insumo | PM | PUXADOR CENTRAL CROMADO PARA JANELA DE CORRER | UN | 1 | 15.9 | 15.9
Insumo | 4379 | PARAFUSO DE ACO ZINCADO COM ROSCA SOBERBA, CABECA CHATA E FENDA SIMPLES, DIAMETRO 2,5 MM, COMPRIMENTO * 9,5 * MM | UN | 4 | 0.12 | 0.48
7.2 | Código | Descrição | Und | Quant. | Valor Unit | Total
Composição | COMPOSIÇÃO 05 | CHUVEIRO LAVA-OLHOS, FORNECIMENTO E INSTALAÇÃO | UN |  |  | 1226.2942
Composição Auxiliar | 88267 | ENCANADOR OU BOMBEIRO HIDRÁULICO COM ENCARGOS COMPLEMENTARES | H | 0.63 | 18.34 | 11.5542
Insumo | PM | CHUVEIRO LAVA-OLHOS MANUAL EM FERRO GALVANIZADO | UN | 1 | 1214.74 | 1214.74

## P.Mercado (hidden)
ORÇAMENTOS
ADEQUAÇÕES NO PRÉDIO DO CENTRO DE PESQUISAS AGRÁRIAS (CPCA) - FINEP EM COUTO MAGALHÃES DE MINAS/MG
CODIGO | ORC-ELET-1
1.18 | LUMINARIA TUBULAR LED LINEAR BIVOLT, LUZ BRANCA, 18 W
| Orçam. | PESQUISADO EM: | PREÇO TOTAL | PREÇO POR UNIDADE
| orçamento 1 | MAGAZINE LUIZA | 99.96 | 24.99
| orçamento 2 | SUSTENTALED | 88.68 | 22.17
| orçamento 3 | DLIGHT | 76 | 19
| MEDIA DOS ORÇAMENTOS |  | 88.2133 | 22.0533
CODIGO | ORC-ELET-2
1.19 | LUMINARIA TUBULAR LED LINEAR BIVOLT, LUZ BRANCA, 36 W
| Orçam. | PESQUISADO EM: | PREÇO TOTAL | PREÇO POR UNID
| orçamento 4 | ELETROTRASTRO | 1837.7 | 39.1
| orçamento 5 | CLARON ILUMINAÇÃO | 2030.4 | 43.2
| orçamento 6 | LOJAS AMERICANAS | 1734.3 | 36.9
| MEDIA DOS ORÇAMENTOS |  | 1867.4667 | 39.7333
CODIGO | ORC-ELET-3
1.17 | LUMINARIA LED REFLETOR RETANGULAR BIVOLT, LUZ BRANCA, 50 W
| Orçam. | PESQUISADO EM: | PREÇO TOTAL | PREÇO POR UNID
| orçamento 7 | LOJAS AMERICANAS | 1089 | 99
| orçamento 8 | EXTRA | 1373.9 | 124.9
| orçamento 9 | MAGAZINE LUIZA | 1428.9 | 129.9
| MEDIA DOS ORÇAMENTOS |  | 1297.2667 | 117.9333
CODIGO | ORC-ELET-4
3.5 | DISJUNTOR TIPO DIN/IEC, TRIPOLAR DE 80A
| Orçam. | PESQUISADO EM: | PREÇO TOTAL | PREÇO POR UNID
| orçamento 10 | ACQUAFORT | 74.74 | 74.74
| orçamento 11 | LOJAS AMERICANAS | 141.89 | 141.89
| orçamento 12 | VIEWTECH | 124.2 | 124.2 | 113.16
| MEDIA DOS ORÇAMENTOS |  | 113.61 | 113.61
_____________________________________________________
Leon Cândido de Oliveira

## Cronograma
UNIVERSIDADE FEDERAL DOS VALES DO JEQUITINHONHA E MUCURI CAMPUS PRESIDENTE JUSCELINO KUBITSCHEK - DIAMANTINA - MG ADEQUAÇÕES NO PRÉDIO DO CENTRO DE PESQUISAS AGRÁRIAS (CPCA) - FINEP EM COUTO MAGALHÃES DE MINAS/MG CRONOGRAMA FÍSICO-FINANCEIRO DE REFERÊNCIA
ITEM | DESCRIÇÃO | TOTAL |  | MÊS UM |  | MÊS DOIS |  | MÊS TRÊS |  | MÊS QUATRO
|  | % | VALOR | % | VALOR | % | VALOR | % | VALOR | % | VALOR
1.0 | MOBILIZAÇÃO E DESMOBILIZAÇÃO DE OBRA/ADMINISTRAÇÃO | 0.5% | 1189.13 | 50% | 594.565 |  |  |  |  | 50% | 594.565
2.0 | ADMINISTRAÇÃO LOCAL | 18.79% | 44899.76 | 3.86% | 1733.1307 | 18.38% | 8252.5759 | 30.23% | 13573.1974 | 47.53% | 21340.8559
3.0 | CANTEIRO DE OBRAS | 0.64% | 1530.5 | 100% | 1530.5
4.0 | COBERTURA | 8.92% | 21314.55 |  |  | 100% | 21314.55
5.0 | ARQUITETURA | 42.6% | 101822.16
5.1 | PINTURA | 15.31% | 36584.66 | [6 empty] | 100% | 36584.66
5.2 | PISO, SOLEIRA E PAREDE | 2.15% | 5149.95 |  |  | 100% | 5149.95
5.3 | ESQUADRIAS, VIDROS E PORTAS | 4.2% | 10039.32 |  |  |  |  | 100% | 10039.32
5.4 | LOUÇAS E ACESSÓRIOS | 5.52% | 13197.04 | [6 empty] | 100% | 13197.04
5.5 | TALUDE | 1.85% | 4427.98 |  |  | 100% | 4427.98
5.6 | FORRO | 2.25% | 5387.49 | 100% | 5387.49
5.7 | BANCADA DE LABORATÓRIO DE ANÁLISE CLÍNICAS | 2.06% | 4918.83 |  |  | 100% | 4918.83
5.8 | PISO EM CONCRETO | 9.25% | 22116.89 |  |  |  |  | 100% | 22116.89
6.0 | INSTALAÇÃO ELÉTRICA | 26.42% | 63139.49
6.1 | ILUMINAÇÃO E TOMADAS | 15.27% | 36504.98 | [6 empty] | 100% | 36504.98
6.2 | CABOS ELÉTRICOS | 8.14% | 19464.8 |  |  |  |  | 100% | 19464.8
6.3 | QUADROS ELÉTRICOS | 2.51% | 6009.63 |  |  |  |  | 100% | 6009.63
6.4 | ATERRAMENTO | 0.49% | 1160.08 | [6 empty] | 100% | 1160.08
7.0 | SERVIÇOS COMPLEMENTARES | 2.14% | 5119.22 | [6 empty] | 100% | 5119.22
| (R$) SIMPLES |  | 239014.81 |  | 9245.6857 |  | 44063.8859 |  | 71203.8374 |  | 114501.4009
| (%) SIMPLES |  | 100% |  | 3.87% |  | 18.44% |  | 29.79% |  | 47.91%
| (R$) ACUMULADO |  |  |  | 9245.6857 |  | 53309.5716 |  | 124513.4091 |  | 239014.81
| (%) ACUMULADO |  |  |  | 3.87% |  | 22.3% |  | 52.09% |  | 100%

## BDI
UNIVERSIDADE FEDERAL DOS VALES DO JEQUITINHONHA E MUCURI CAMPUS PRESIDENTE JUSCELINO KUBITSCHEK - DIAMANTINA - MG ADEQUAÇÕES NO PRÉDIO DO CENTRO DE PESQUISAS AGRÁRIAS (CPCA) - FINEP EM COUTO MAGALHÃES DE MINAS/MG BONIFICAÇÕES E DESPESAS INDIRETAS - BDI DE REFERÊNCIA
Grupo | A | Despesas indiretas
| A.1 | Administração central | 3%
| A.2 | Garantia e Seguro Contratual | 0.8%
| A.3 | Seguro de Risco de Engenharia | 0.5%
| A.4 | Outros | 0%
|  | Total do grupo A | 4.3%
Grupo | B | Bonificação
| B.1 | Lucro | 6.16%
|  | Total do grupo B | 6.16%
Grupo | C | Impostos
| C.1 | PIS | 0.65%
| C.2 | COFINS | 3%
| C.3 | ISS (Prefeitura de Couto de Magalhães de Minas)* | 5%
| C.4 | CPRB (Contribuição Previdenciária sobre Renda Bruta) | 4.5%
|  | Total do grupo C | 13.15%
Grupo | D | Despesas Financeiras (F)
|  | Despesas Financeiras (F) | 0.59%
|  | Total do grupo D | 0.59%
Fórmula para o cálculo do B.D.I. ( benefícios e despesas indiretas )
BDI = BDI (%) = (1+A) x (1+F) x (1+B) x (1+R) - 1 |  |  | 28.29%
(1- I)
_____________________________________________________
Notas:
1) Alíquota de ISS é determinado pela "Relação de Serviços" do município onde se prestará o serviço conforme art. 1º e art. 8º da Lei Complementar nº 116/2001.
2) Alíquota máxima de PIS é de até 1,65% conforme Lei nº 10.637/02 em consonância com o Regime de Tributação da Empresa.
3) A alíquota máxima de COFINS é de 3% conforme inciso XX do art. 10 da Lei nº10.833/03.

## encargos sociais
MODELO PLANILHA DE ENCARGOS SOCIAIS SOBRE A MÃO DE OBRA
CÓDIGO | DESCRIÇÃO | HORISTA % | MENSALISTA %
GRUPO A
A1 | INSS
A2 | SESI
A3 | SENAI
A4 | INCRA
A5 | SEBRAE
A6 | Salário-educação
A7 | Seguro Contra Acidentes de Trabalho
A8 | FGTS
A9 | SECONCI
A | TOTAL
GRUPO B
B1 | Repouso Semanal Remunerado
B2 | Feriados
B3 | Auxilio - Enfermidade
B4 | 13º Salário
B5 | Licença Paternidade
B6 | Faltas justificadas
B7 | Dias chuvas
B8 | Auxílio Acidente Trabalho
B9 | Férias Gozadas
B10 | Salário Maternidade
B | TOTAL
CRUPO C
C1 | Aviso Prévio Indenizado
C2 | Aviso Prévio Trabalhado
C3 | Férias Indenizadas
C4 | Depósito Rescisão Sem Justa Causa
C5 | Indenização Adicional
C | TOTAL
GRUPO D
D1 | Reincidência de Grupo A sobre Grupo B
D2 | Reicidência de Grupo A sobre Aviso Prévio Trabalhado e Reincidência do FGTS sobre Aviso Prévio Indenizado
D | TOTAL
TOTAL (A+B+C+D)
Estamos apresentando um modelo. O preenchimento da planilha é de total responsabilidade do licitante.(com desoneração)