## ORÇAMENTO (hidden)
UNIVERSIDADE FEDERAL DOS VALES DO JEQUITINHONHA E MUCURI ODONTOLOGIA CAMPUS PRESIDENTE JUSCELINO KUBITSCHEK - DIAMANTINA - MG ORÇAMENTO BÁSICO
Data: Julho/2009
ITEM | DESCRIÇÃO | UN | QTDE | R$ UNITÁRIO |  | P. TOTAL | R$ TOTAL |  | PREÇO
|  |  |  | M.D.O | MATERIAL | UNITÁRIO | M.D.O | MATERIAL | TOTAL
1 | SERVIÇOS PRELIMINARES
1.1 | Instalações da Obra - sub total |  |  |  |  | 0 |  |  | 33980.74
1.1.1 | Barracão de obras | m² | 30 | 50.28 | 152.19 | 202.47 | 1508.4 | 4565.7 | 6074.1
1.1.2 | Tapume de madeirite | m² | 180 | 6 | 17.66 | 23.66 | 1080 | 3178.8 | 4258.8
1.1.3 | Instalação de provisória de água e esgoto | un | 1 |  | 2742.25 | 2742.25 | 0 | 2742.25 | 2742.25
1.1.4 | Instalação de provisória de elétrica e telefônia | un | 1 |  | 2607.56 | 2607.56 | 0 | 2607.56 | 2607.56
1.1.5 | Placas da obra | m² | 4.5 | 21.86 | 130.68 | 152.54 | 98.37 | 588.06 | 686.43
1.1.6 | Locação da obra | m² | 1730 | 1 | 8.92 | 9.92 | 1730 | 15431.6 | 17161.6
1.1.7 | Taxa do CREA | un | 1 |  | 450 | 450 | 0 | 450 | 450
1.2 | Equipamentos - sub total | [5 empty] | 0 | 0 | 31200
1.2.1 | Equipamentos de segurança | mês | 12 |  | 1200 | 1200 | 0 | 14400 | 14400
1.2.2 | Equipamentos e ferramentas | mês | 12 |  | 1400 | 1400 | 0 | 16800 | 16800
1.3 | Movimento de Terra - sub total | [5 empty] | 0 | 0 | 177291.27
1.3.1 | Aterro | m3 | 7576.55 | 11.7 |  | 11.7 | 88645.635 | 0 | 88645.635
1.3.2 | Desaterro | m3 | 7576.55 | 11.7 |  | 11.7 | 88645.635 | 0 | 88645.635
1.4 | Administração - sub total | [7 empty] | 356600
1.4.1 | Pessoal | vb | 1 |  | 350000 | 350000 | 0 | 350000 | 350000
1.4.2 | Material de consumo diversos | vb | 1 |  | 6600 | 6600 | 0 | 6600 | 6600
| Custo Total do Item 1 | [7 empty] | 599072.01
2 | FUNDAÇÕES E ESTRUTURAS
2.1 | Infraestrutura - subtotal | [7 empty] | 258694.8547
2.1.1 | Mobilização e desmobilização | unid | 1 |  | 5500 | 5500 | 0 | 5500 | 5500
2.1.2 | Escavação - base e fuste dos tubulões | m³ | 581.5 | 78 |  | 78 | 45357 | 0 | 45357
2.1.3 | Formas e escoramento | m² | 1189.77 | 11.39 | 29.57 | 40.96 | 13551.4803 | 35181.4989 | 48732.9792
2.1.4 | Armação em aço CA-50 eCA-60 | kg | 8424.13 | 0.95 | 3.2 | 4.15 | 8002.9235 | 26957.216 | 34960.1395
2.1.5 | Concreto usinado fck 20 Mpa | m3 | 530.08 |  | 210 | 210 | 0 | 111316.8 | 111316.8
2.1.6 | Lançamento e adensamento de concreto | m3 | 530.08 | 24.2 |  | 24.2 | 12827.936 | 0 | 12827.936
2.2 | Contenções | vb | 1 |  | 40000 | 40000 | 0 | 40000 | 40000
2.3 | Superestrutura - Subtotal | [7 empty] | 1045151.6625
2.3.1 | Formas e escoramento, inclusive ATEX | m² | 6278.67 | 11.39 | 61.36 | 72.75 | 71514.0513 | 385259.1912 | 456773.2425
2.3.2 | Armação em aço CA-50 eCA-60 | kg | 52642.04 | 0.95 | 3.2 | 4.15 | 50009.938 | 168454.528 | 218464.466
2.3.3 | Concreto usinado fck 30 Mpa | m3 | 1224.07 |  | 256 | 256 | 0 | 313361.92 | 313361.92
2.3.4 | Lançamento e adensamento de concreto | m3 | 1224.07 | 46.2 |  | 46.2 | 56552.034 | 0 | 56552.034
| Custo Total do Item 2 | [7 empty] | 1343846.5172
3 | ARQUITETURA E ELEMENTOS DE URBANISMO
3.1 | Paredes de Tijolos - sub total | [7 empty] | 17147.0059
3.1.1 | Tijolo Cerâmico 8 furos - 30x20x10 cm | m² | 445.03 | 20.9 | 17.63 | 38.53 | 9301.127 | 7845.8789 | 17147.0059
3.2 | Aperto de Paredes - sub total | [7 empty] | 350.208
3.2.1 | Tijolo cerâmico maciço comum 5,7x9x20 - largura 9 cm | m | 30.4 | 7.7 | 3.82 | 11.52 | 234.08 | 116.128 | 350.208
3.3 | Divisórias/revestimentos especiais - sub total | [7 empty] | 201347.9
3.3.1 | Divisória em Ardósia Polida 20 mm | m2 | 322.64 | 57.44 | 172.31 | 229.75 | 18532.4416 | 55594.0984 | 74126.54
3.3.2 | Revestimento textil agulhado | m² | 443.28 |  | 287 | 287 | 0 | 127221.36 | 127221.36
3.4 | Esquadrias
3.4.1 | Esquadria de madeira / PVC - sub total | [7 empty] | 100859
3.4.1.1 | P01- Porta prancheta, duas folhas, 2x60x210 cm completa | unid | 29 | 180 | 722 | 902 | 5220 | 20938 | 26158
3.4.1.2 | P02 - Porta prancheta 100x210 cm completa simples PNE | unid | 2 | 110 | 428 | 538 | 220 | 856 | 1076
3.4.1.3 | P03 - Porta prancheta 80x210 cm completa simples | unid | 136 | 80 | 347 | 427 | 10880 | 47192 | 58072
3.4.1.4 | P03A - Porta prancheta 80x210 cm completa simples, correr | unid | 6 | 80 | 347 | 427 | 480 | 2082 | 2562
3.4.1.5 | P03B - Porta prancheta 80x210 cm completa simples | unid | 1 | 80 | 347 | 427 | 80 | 347 | 427
3.4.1.6 | P05 - Porta prancheta 80x210 cm completa simples PNE | unid | 20 | 110 | 428 | 538 | 2200 | 8560 | 10760
3.4.1.7 | P07- Porta prancheta, duas folhas, 330x210 cm completa | unid | 2 | 180 | 722 | 902 | 360 | 1444 | 1804
3.4.2 | De Metalon - sub total | [7 empty] | 527577.75
3.4.2.1 | Esquadrias em metalon, fixos, basculantes, correr, veneziana | m² | 1363.25 |  | 387 | 387 | 0 | 527577.75 | 527577.75
3.4.3 | De Aço - sub total | [7 empty] | 68026.5302
3.4.3.1 | Guarda corpo | m | 69.62 | 65 | 235 | 300 | 4525.3 | 16360.7 | 20886
3.4.3.2 | Corrimão h=92cm e h=70cm | m | 398.18 | 30 | 88.39 | 118.39 | 11945.4 | 35195.1302 | 47140.5302
3.5 | Vidros - subtotal | [7 empty] | 56438.79
3.5.1 | Vidro | m2 | 437.51 |  | 129 | 129 | 0 | 56438.79 | 56438.79
3.6 | Revestimento de teto - sub total | [5 empty] | 0 | 0 | 56061.8297
3.6.1 | Chapisco | m2 | 5.65 | 2.2 | 1.1 | 3.3 | 12.43 | 6.215 | 18.645
3.6.2 | Emboço / Massa única | m2 | 5.65 | 9.9 | 5.81 | 15.71 | 55.935 | 32.8265 | 88.7615
3.6.3 | Forro de gesso em placas de 60x60cm | m² | 910.28 |  | 32.94 | 32.94 | 0 | 29984.6232 | 29984.6232
3.6.4 | Forro de PVC | m² | 432.83 |  | 60 | 60 | 0 | 25969.8 | 25969.8
3.7 | Revestimento de Parede - sub total | [7 empty] | 40777.4374
3.7.1 | Chapisco | m2 | 1062.74 | 2.2 | 1.1 | 3.3 | 2338.028 | 1169.014 | 3507.042
3.7.2 | Emboço / Massa única | m2 | 1062.74 | 9.9 | 5.81 | 15.71 | 10521.126 | 6174.5194 | 16695.6454
3.7.3 | Cerâmica 20x20 | m2 | 587.85 | 17 | 18 | 35 | 9993.45 | 10581.3 | 20574.75
3.8 | Revestimento de Pisos - sub total | [7 empty] | 1568900.5296
3.8.1 | Lastro de concreto esp. 7 cm | m2 | 1722.16 | 9.9 | 19.52 | 29.42 | 17049.384 | 33616.5632 | 50665.9472
3.8.2 | Contrapiso | m² | 6970.68 | 4.6 | 9.85 | 14.45 | 32065.128 | 68661.198 | 100726.326
3.8.3 | Cerâmica antederrapante | m2 | 6465.7 | 23.1 | 190 | 213.1 | 149357.67 | 1228483 | 1377840.67
3.8.4 | Piso vinilico em placas 60x60 cm | m² | 604.98 |  | 46.18 | 46.18 | 0 | 27937.9764 | 27937.9764
3.8.5 | Piso em tábua corrida madeira Ipê 15x15cm | m² | 92.58 | 25 | 45 | 70 | 2314.5 | 4166.1 | 6480.6
3.8.6 | Piso Podotátil Interno | m | 139.12 |  | 27 | 27 | 0 | 3756.24 | 3756.24
3.8.7 | Piso Podotátil externo | m | 87.81 |  | 17 | 17 | 0 | 1492.77 | 1492.77
3.9 | Cobertura - sub total | [7 empty] | 660016.9855
3.9.1 | Estrutura metálica para telhado | kg | 1209.49 |  | 15 | 15 | 0 | 18142.35 | 18142.35
3.9.2 | Telha termo-acústica 30mm trapezoidal | m² | 6252.19 |  | 96.45 | 96.45 | 0 | 603023.7255 | 603023.7255
3.9.3 | Acabamento em chapa lisa | m² | 33.37 |  | 78 | 78 | 0 | 2602.86 | 2602.86
3.9.4 | Calha em chapa 22 | ml | 370.93 |  | 65 | 65 | 0 | 24110.45 | 24110.45
3.9.5 | Rufo em chapa 30 cm | m | 269.48 |  | 32 | 32 | 0 | 8623.36 | 8623.36
3.9.6 | Chapim em chapa 30 cm | m | 109.82 |  | 32 | 32 | 0 | 3514.24 | 3514.24
3.10 | Impermeabilização - sub total | [7 empty] | 11062.2804
3.10.1 | Das lajes de concreto com manta de alumínio 3 mm | m2 | 81.16 |  | 64.71 | 64.71 | 0 | 5251.8636 | 5251.8636
3.10.2 | Com Sika Top 107 | m2 | 323.16 |  | 17.98 | 17.98 | 0 | 5810.4168 | 5810.4168
3.11 | Acabamentos / louças e metais - sub total | [7 empty] | 228983.0182
3.11.1 | Soleira de ardósia polida esp.= 20 mm | m | 67.32 | 8.8 | 7.14 | 15.94 | 592.416 | 480.6648 | 1073.0808
3.11.2 | Peitoril de ardósia polida esp.= 20 mm | m | 308.07 | 8.8 | 7.14 | 15.94 | 2711.016 | 2199.6198 | 4910.6358
3.11.3 | Rodapé em ardósia h=10cm | m | 1383.14 | 8.8 | 6.68 | 15.48 | 12171.632 | 9239.3752 | 21411.0072
3.11.4 | Filete em ardósia | m | 117.82 | 8.8 | 5 | 13.8 | 1036.816 | 589.1 | 1625.916
3.11.5 | Bacia sanitária | unid | 73 |  | 173.76 | 173.76 | 0 | 12684.48 | 12684.48
3.11.6 | Lavatório sem coluna | unid | 20 |  | 125 | 125 | 0 | 2500 | 2500
3.11.7 | Cuba de louça de sobrepor | unid | 279 |  | 339 | 339 | 0 | 94581 | 94581
3.11.8 | Mictório de louça | unid | 34 |  | 282.44 | 282.44 | 0 | 9602.96 | 9602.96
3.11.9 | Bancada em ardósia polida | m² | 29.92 | 19.14 | 50.38 | 69.52 | 572.6688 | 1507.3696 | 2080.0384
3.11.10 | Espelho 4 mm | m² | 31.17 |  | 70 | 70 | 0 | 2181.9 | 2181.9
3.11.11 | Torneira de lavatório | unid | 299 |  | 173 | 173 | 0 | 51727 | 51727
3.11.12 | Torneira de pia de bancada | unid | 83 |  | 98 | 98 | 0 | 8134 | 8134
3.11.13 | Torneira de jardim | unid | 40 |  | 66 | 66 | 0 | 2640 | 2640
3.11.14 | Barra de apoio em aço inox 90 cm | unid | 40 |  | 90 | 90 | 0 | 3600 | 3600
3.11.15 | Papeleira de louça | unid | 73 |  | 15 | 15 | 0 | 1095 | 1095
3.11.16 | Porta papel toalha em chapa | unid | 48 |  | 30 | 30 | 0 | 1440 | 1440
3.11.17 | Saboneteira para sabonete líquido | unid | 48 |  | 22 | 22 | 0 | 1056 | 1056
3.11.18 | Cuba Inox Nº 2, inclusive válvula | unid | 83 |  | 80 | 80 | 0 | 6640 | 6640
3.12 | Pintura | [5 empty] | 0 | 0 | 213824.728
3.12.1 | Massa corrida látex | m2 | 3255.24 | 3.5 | 5.4 | 8.9 | 11393.34 | 17578.296 | 28971.636
3.12.2 | Pintura Acrílica | m2 | 3178.45 | 2.5 | 13.1 | 15.6 | 7946.125 | 41637.695 | 49583.82
3.12.3 | Pintura Látex cor branco neve | m2 | 2218.48 | 2.5 | 10.9 | 13.4 | 5546.2 | 24181.432 | 29727.632
3.12.4 | Pintura esmalte acetinado sobre esquadrias de madeira | m2 | 187.02 | 4.5 | 27.3 | 31.8 | 841.59 | 5105.646 | 5947.236
3.12.5 | Pintura esmalte acetinado sobre esquadrias metálicas | m2 | 2946.58 | 6.5 | 27.3 | 33.8 | 19152.77 | 80441.634 | 99594.404
| Custo Total do Item 3 | [7 empty] | 3751373.9929
4 | INSTALAÇÕES
4.1 | INSTALAÇÕES DE ÁGUA FRIA/ESGOTO/ÁGUAS PLUVIAIS
4.1.1 | Água fria - sub total | [7 empty] | 23029.02
Tubo PVC - rigido soldavel
| Ø 50 mm | Tb | 16 |  | 29.73 | 475.68 | 0 | 475.68 | 475.68
| Ø 40 mm | Tb | 15 |  | 25.57 | 383.55 | 0 | 383.55 | 383.55
| Ø 32 mm | Tb | 15 |  | 17.57 | 263.55 | 0 | 263.55 | 263.55
| Ø 25 mm | Tb | 15 |  | 8.17 | 122.55 | 0 | 122.55 | 122.55
| Ø 20 mm | Tb | 4 |  | 6.03 | 24.12 | 0 | 24.12 | 24.12
| Joelho 90 sóldavel - PVC |  |  |  |  | 0
| Ø 50 mm | Un | 4 |  | 1.87 | 7.48 | 0 | 7.48 | 7.48
| Ø 32 mm | Un | 5 |  | 0.74 | 3.7 | 0 | 3.7 | 3.7
| Ø 25 mm | Un | 30 |  | 0.29 | 8.7 | 0 | 8.7 | 8.7
| Ø 20 mm | Un | 25 |  | 0.19 | 4.75 | 0 | 4.75 | 4.75
| Bucha de Redução PVC |  |  |  |  | 0
| Ø 40 mm x Ø 25 mm | Un | 2 |  | 1.2 | 2.4 | 0 | 2.4 | 2.4
| Ø 40 mm x Ø 32 mm | Un | 6 |  | 0.6 | 3.6 | 0 | 3.6 | 3.6
| Ø 50 mm x Ø 32 mm | Un | 6 |  | 1.62 | 9.72 | 0 | 9.72 | 9.72
| Ø 25 mm x Ø 20 mm | Un | 12 |  | 0.15 | 1.8 | 0 | 1.8 | 1.8
| Tê 90 soldável - PVC |  |  |  |  | 0
| Ø 50 mm | Un | 9 |  | 3.59 | 32.31 | 0 | 32.31 | 32.31
| Ø 40 mm | Un | 30 |  | 3.04 | 91.2 | 0 | 91.2 | 91.2
| Ø 25 mm | Un | 50 |  | 0.49 | 24.5 | 0 | 24.5 | 24.5
| Flange para Caixa d´agua |  |  |  |  | 0
| Ø 50 mm | Un | 3 |  | 10.5 | 31.5 | 0 | 31.5 | 31.5
| Ø 40 mm | Un | 3 |  | 9.9 | 29.7 | 0 | 29.7 | 29.7
| Ø 32 mm | Un | 2 |  | 6.5 | 13 | 0 | 13 | 13
| Joelho 90 LRM azul |  |  |  |  | 0
| Ø 20 mm x 1/2" | Un | 95 |  | 2.14 | 203.3 | 0 | 203.3 | 203.3
| Adaptador soldável - PVC |  |  |  |  | 0
| Ø 50 mm | Un | 16 |  | 1.45 | 23.2 | 0 | 23.2 | 23.2
| Ø 40 mm | Un | 3 |  | 1.16 | 3.48 | 0 | 3.48 | 3.48
| Ø 32 mm | Un | 12 |  | 0.35 | 4.2 | 0 | 4.2 | 4.2
| Ø 20 mm | Un | 3 |  | 0.23 | 0.69 | 0 | 0.69 | 0.69
| Luva LRM azul |  |  |  |  | 0
| Ø 20 mm x 1/2" | Un | 3 |  | 1.82 | 5.46 | 0 | 5.46 | 5.46
| Ø 25 mm x 3/4" | Un | 4 |  | 2.44 | 9.76 | 0 | 9.76 | 9.76
| Registro pressão com acabamento |  |  |  |  | 0
| Ø 3/4" | Un | 4 |  | 35 | 140 | 0 | 140 | 140
| Te LRM azul |  |  |  |  | 0
| Ø 25 mm x 1/2" | Un | 3 |  | 3.65 | 10.95 | 0 | 10.95 | 10.95
| Registro de gaveta com acabamento |  |  |  |  | 0
| Ø 11/2" | Un | 12 |  | 48 | 576 | 0 | 576 | 576
| Ø 1" | Un | 4 |  | 45 | 180 | 0 | 180 | 180
| União PVC |  |  |  |  | 0
| Ø 50 mm | Un | 3 |  | 9.97 | 29.91 | 0 | 29.91 | 29.91
| Ø 40 mm | Un | 3 |  | 8.48 | 25.44 | 0 | 25.44 | 25.44
| Registro de gaveta - BRUTO |  |  |  |  | 0
| Ø 11/2" | Un | 5 |  | 32.04 | 160.2 | 0 | 160.2 | 160.2
| Ø 11/4" | Un | 3 |  | 26.46 | 79.38 | 0 | 79.38 | 79.38
| Ø 3/4" | Un | 3 |  | 13.25 | 39.75 | 0 | 39.75 | 39.75
| Torneira Boia |  |  |  |  | 0
| Ø 3/4" | Un | 3 |  | 14.23 | 42.69 | 0 | 42.69 | 42.69
| Fita Telfon - 50 mts | Rolo | 12 |  | 1.9 | 22.8 | 0 | 22.8 | 22.8
| Cola PVC - 900 ml | Un | 8 |  | 16.25 | 130 | 0 | 130 | 130
| Lixa | Fl | 8 |  | 1 | 8 | 0 | 8 | 8
| Caixa de Fibra 20.000 Litros | Pç | 2 |  | 3300 | 6600 | 0 | 6600 | 6600
| Caixa de Fibra 80.000 Litros | Pç | 1 |  | 13200 | 13200 | 0 | 13200 | 13200
4.1.2 | Esgoto - sub total | [7 empty] | 5164.32
Tubo PVC - rigido soldavel
| Ø 100 mm | Tb | 51 |  | 30.44 | 1552.44 | 0 | 1552.44 | 1552.44
| Ø 75 mm | Tb | 9 |  | 23.59 | 212.31 | 0 | 212.31 | 212.31
| Ø 50 mm | Tb | 20 |  | 19.1 | 382 | 0 | 382 | 382
| Ø 40 mm | Tb | 19 |  | 10.98 | 208.62 | 0 | 208.62 | 208.62
| Joelho 90 - PVC |  |  |  |  | 0
| Ø 100 mm | Pç | 48 |  | 2.9 | 139.2 | 0 | 139.2 | 139.2
| Ø 75 mm | Pç | 2 |  | 1.61 | 3.22 | 0 | 3.22 | 3.22
| Ø 50 mm | Pç | 8 |  | 0.89 | 7.12 | 0 | 7.12 | 7.12
| Ø 40 mm | Pç | 90 |  | 0.62 | 55.8 | 0 | 55.8 | 55.8
| Joelho 45 - PVC |  |  |  |  | 0
| Ø 100 mm | Pç | 12 |  | 3.09 | 37.08 | 0 | 37.08 | 37.08
| Ø 75 mm | Pç | 5 |  | 2.63 | 13.15 | 0 | 13.15 | 13.15
| Ø 50 mm | Pç | 5 |  | 0.78 | 3.9 | 0 | 3.9 | 3.9
| Ø 40 mm | Pç | 28 |  | 0.75 | 21 | 0 | 21 | 21
| Junção - PVC |  |  |  |  | 0
| Ø 100 mm | Pç | 33 |  | 7.71 | 254.43 | 0 | 254.43 | 254.43
| Ø 100 x 50 mm | Pç | 2 |  | 5.25 | 10.5 | 0 | 10.5 | 10.5
| Ø 100 x 75 mm | Pç | 20 |  | 7.18 | 143.6 | 0 | 143.6 | 143.6
| Ø 75 x 50 mm | Pç | 2 |  | 4.02 | 8.04 | 0 | 8.04 | 8.04
| Ø 50 mm | Pç | 5 |  | 2.78 | 13.9 | 0 | 13.9 | 13.9
| Ø 40 mm | Pç | 8 |  | 1.21 | 9.68 | 0 | 9.68 | 9.68
| Ø 75 mm - invertida | Pç | 3 |  | 5.46 | 16.38 | 0 | 16.38 | 16.38
| Luva - PVC |  |  |  |  | 0
| Ø 100 mm | Pç | 10 |  | 2.2 | 22 | 0 | 22 | 22
| Ø 75 mm | Pç | 12 |  | 1.83 | 21.96 | 0 | 21.96 | 21.96
| Ø 50 mm | Pç | 40 |  | 1.06 | 42.4 | 0 | 42.4 | 42.4
| Tubo de Inspeção |  |  |  |  | 0
| Ø 100 mm | Pç | 5 |  | 13.5 | 67.5 | 0 | 67.5 | 67.5
| Ø 75 mm | Pç | 2 |  | 11.62 | 23.24 | 0 | 23.24 | 23.24
| Tee PVC |  |  |  |  | 0
| Ø 50 x 50 mm | Pç | 5 |  | 2.56 | 12.8 | 0 | 12.8 | 12.8
| Ø 75 x 50 mm | Pç | 14 |  | 4.87 | 68.18 | 0 | 68.18 | 68.18
| Ø 75 mm | Pç | 2 |  | 4.86 | 9.72 | 0 | 9.72 | 9.72
| Ralo seco saida 40 mm | Pç | 3 |  | 2.26 | 6.78 | 0 | 6.78 | 6.78
| Ralo Sifonado |  |  |  |  | 0
| Saida - Ø 75 mm | Pç | 22 |  | 12.35 | 271.7 | 0 | 271.7 | 271.7
| Saida - Ø 50 mm | Pç | 2 |  | 11.15 | 22.3 | 0 | 22.3 | 22.3
| Prolongador para Ralo | Pç | 22 |  | 2.87 | 63.14 | 0 | 63.14 | 63.14
| Redução PVC |  |  |  |  | 0
| Ø 100 x 75 mm | Pç | 2 |  | 2.74 | 5.48 | 0 | 5.48 | 5.48
| Cola PVC - 900 ml | Un | 7 |  | 16.25 | 113.75 | 0 | 113.75 | 113.75
| Lixa | Fl | 12 |  | 1 | 12 | 0 | 12 | 12
| Caixa de Inspeção 600 mm | Pç | 7 |  | 187 | 1309 | 0 | 1309 | 1309
4.1.3 | Águas pluviais - sub total | [7 empty] | 4849.44
Tubo PVC - rigido soldavel
| Ø 150 mm | Tb | 22 |  | 126 | 2772 | 0 | 2772 | 2772
| Ø 75 mm | Tb | 3 |  | 23.59 | 70.77 | 0 | 70.77 | 70.77
Joelho 90 - PVC
| Ø 150 mm | Pç | 5 |  | 29.42 | 147.1 | 0 | 147.1 | 147.1
Joelho 45 - PVC
| Ø 150 mm | Pç | 18 |  | 30.44 | 547.92 | 0 | 547.92 | 547.92
| Ø 75 mm | Pç | 3 |  | 2.63 | 7.89 | 0 | 7.89 | 7.89
| Caixa inspeção de alvenaria ou concreto | Pç | 4 |  | 250 | 1000 | 0 | 1000 | 1000
Junção - PVC
| Ø 150 mm x 100 mm | Pç | 3 |  | 78.22 | 234.66 | 0 | 234.66 | 234.66
Redução _ PVC
| Ø 100 mm x 75 mm | Pç | 3 |  | 2.74 | 8.22 | 0 | 8.22 | 8.22
| Ralo Sifonado saida 75 mm | Pç | 4 |  | 15.22 | 60.88 | 0 | 60.88 | 60.88
4.2 | INSTALAÇÕES DE ILUMINAÇÃO/TOMADAS/LÓGICA - sub total | [7 empty] | 448087.2
| Perfilados aço perfurado 38x38mmx6000mm chapa #18 | Pç | 150 |  | 193.8 | 29070 | 0 | 29070 | 29070
| Base com 04 furos fixação interna - 38x38mm | Pç | 180 |  | 32 | 5760 | 0 | 5760 | 5760
| Suporte longo A=165mm | Pç | 950 |  | 8.77 | 8331.5 | 0 | 8331.5 | 8331.5
| Emenda externa 38x38mm | Pç | 340 |  | 4.5 | 1530 | 0 | 1530 | 1530
| Emenda interna X | Pç | 35 |  | 3.01 | 105.35 | 0 | 105.35 | 105.35
| Emenda interna T | Pç | 20 |  | 3 | 60 | 0 | 60 | 60
| Derivação lateral para eletroduto Ø 3/4" | Pç | 153 |  | 12.6 | 1927.8 | 0 | 1927.8 | 1927.8
| Suporte longo para luminária | Pç | 1150 |  | 8.77 | 10085.5 | 0 | 10085.5 | 10085.5
| Caixa para tomada Universal | Pç | 500 |  | 17.82 | 8910 | 0 | 8910 | 8910
| Eletrocalha tipo U 100x50mmx3000m | Pç | 150 |  | 63.2 | 9480 | 0 | 9480 | 9480
| Curva horizontal 45⁰ 100x50mm | Pç | 8 |  | 37.5 | 300 | 0 | 300 | 300
| Curva de inversão perfurada 100x50mm | Pç | 8 |  | 42.8 | 342.4 | 0 | 342.4 | 342.4
| Cotovelo reto perfurado 100x50mm | Pç | 8 |  | 21 | 168 | 0 | 168 | 168
| Tê reto perfurado 100x50mm | Pç | 4 |  | 29.8 | 119.2 | 0 | 119.2 | 119.2
| Emenda interna U 100x50mm | Pç | 150 |  | 3.7 | 555 | 0 | 555 | 555
| Saída para perfilado 38x38mm | Pç | 40 |  | 11.9 | 476 | 0 | 476 | 476
| Suporte suspensão duplo tirante 3/8" | Pç | 300 |  | 16.32 | 4896 | 0 | 4896 | 4896
| Junção angular duplo horizontal | Pç | 570 |  | 14.4 | 8208 | 0 | 8208 | 8208
| Vergalhão roscado 1/4"x3000mm | Pç | 112 |  | 9.2 | 1030.4 | 0 | 1030.4 | 1030.4
| Parafuso cabeça lentilha com trava 1/4"x 5/8" | Pç | 12200 |  | 0.24 | 2928 | 0 | 2928 | 2928
| Arruela lisa 1/4" | Pç | 1532 |  | 0.08 | 122.56 | 0 | 122.56 | 122.56
| Porca sextavada 1/4" | Pç | 12212 |  | 0.15 | 1831.8 | 0 | 1831.8 | 1831.8
| Porca perfil sem mola 1/4" | Pç | 1870 |  | 0.13 | 243.1 | 0 | 243.1 | 243.1
| Bucha com parafuso S8 | Pç | 3506 |  | 0.22 | 771.32 | 0 | 771.32 | 771.32
| Broca de vidia 8mm | Pç | 150 |  | 34 | 5100 | 0 | 5100 | 5100
| Eletroduto PVC rígido 3/4" | Tb | 315 |  | 33.27 | 10480.05 | 0 | 10480.05 | 10480.05
| Eletroduto ferro zincado leve 3/4" | Tb | 215 |  | 98.7 | 21220.5 | 0 | 21220.5 | 21220.5
| Curva 90⁰ ferro zincado 3/4 - incluso no eletroduto | Pç |  |  |  | 0 | 0 | 0 | 0
| Luva de ferro zincado 3/4" - incluso no eletroduto | Pç |  |  |  | 0 | 0 | 0 | 0
| Caixa de PVC 4x2" | Pç | 306 |  | 2.57 | 786.42 | 0 | 786.42 | 786.42
| Condulete de alumínio 3/4" TIPO C com tampa | Pç | 6 |  | 9.25 | 55.5 | 0 | 55.5 | 55.5
| Condulete de alumínio 3/4" TIPO E com tampa | Pç | 6 |  | 9.25 | 55.5 | 0 | 55.5 | 55.5
| Braçadeira tipo unha 3/4" | Pç | 35 |  | 1.25 | 43.75 | 0 | 43.75 | 43.75
| Caixa de PVC 4x4" | Pç | 38 |  | 3.08 | 117.04 | 0 | 117.04 | 117.04
| Bucha de alumínio 3/4" | Pç | 351 |  | 0.55 | 193.05 | 0 | 193.05 | 193.05
| Interruptor bipolar com espelho | Pç | 66 |  | 52.27 | 3449.82 | 0 | 3449.82 | 3449.82
| Tomada universal 2P+T com espelho | Pç | 230 |  | 32.26 | 7419.8 | 0 | 7419.8 | 7419.8
| Tomada universal 2P+T sem espelho | Pç | 750 |  | 26.05 | 19537.5 | 0 | 19537.5 | 19537.5
| Espelho 4x4 para 2 tomadas | Pç | 23 |  | 6.21 | 142.83 | 0 | 142.83 | 142.83
| Caixa externa PVC com tomada universal 2P+T | Pç | 76 |  | 38.7 | 2941.2 | 0 | 2941.2 | 2941.2
| Caixa externa PVC para RJ 45⁰ cat. 6 fêmea (lógica) | Pç | 76 |  | 6.89 | 523.64 | 0 | 523.64 | 523.64
| Tomada para RJ 45⁰ cat. 6 fêmea (lógica) com tampa 4x2 | Pç | 44 |  | 50.56 | 2224.64 | 0 | 2224.64 | 2224.64
| Luminária - refletor parabólico em alumínio alto brilho e aletas parabólico em alumínio alto brilho, luminárias PROJETO ou similar - C2360 com reator alto fator de potência, partida rápida, 220 volts e lâmpadas - 2x32 - sobrepor | cj | 450 |  | 172 | 77400 | 0 | 77400 | 77400
| Luminária - refletor parabólico em alumínio alto brilho e aletas parabólico em alumínio alto brilho, luminárias PROJETO ou similar - C2360 com reator alto fator de potência, partida rápida, 220 volts e lâmpadas - 2x32 - embutir | cj | 95 |  | 132 | 12540 | 0 | 12540 | 12540
| Luminária - refletor parabólico em alumínio alto brilho e aletas parabólico em alumínio alto brilho, luminárias PROJETO ou similar - C2360 com reator alto fator de potência, partida rápida, 220 volts e lâmpadas - 4x16 - sobrepor | cj | 10 |  | 447.51 | 4475.1 | 0 | 4475.1 | 4475.1
| Luminária - refletor parabólico em alumínio alto brilho e aletas parabólico em alumínio alto brilho, luminárias PROJETO ou similar - C2360 com reator alto fator de potência, partida rápida, 220 volts e lâmpadas - 2x16 - sobrepor | cj | 4 |  | 289 | 1156 | 0 | 1156 | 1156
| Luminária redonda para 2 lâmpadas com difusor, reator alto fator de potência, 220 volts, com 2 lâmpadas de 18 watts - 2 x18 - embutir | cj | 40 |  | 105.96 | 4238.4 | 0 | 4238.4 | 4238.4
| Luminária redonda para 2 lâmpadas com difusor, reator alto fator de potência, 220 volts, com 2 lâmpadas de 18 watts - 2 x18 - sobrepor | cj | 8 |  | 58.63 | 469.04 | 0 | 469.04 | 469.04
| Quadro de distribuição para iluminação com 24 circuitos, com disjuntor geral + barramentos trifásicos 120A, + neutro, disjuntores DR de baixa sensibilidade - Cemar ou similar | Pç | 1 |  | 2491.68 | 2491.68 | 0 | 2491.68 | 2491.68
| Quadro de distribuição para tomadas com 18 circuitos, com disjuntor geral + barramentos trifásicos 120A, + neutro, disjuntores DR de baixa sensibilidade - Cemar ou similar | Pç | 1 |  | 4132.81 | 4132.81 | 0 | 4132.81 | 4132.81
| Quadro de distribuição para tomadas estabilizada com 24 circuitos, com disjuntor geral + barramentos trifásicos 120A, + neutro, disjuntores DR de baixa sensibilidade - Cemar ou similar | Pç | 2 |  | 2491.68 | 4983.36 | 0 | 4983.36 | 4983.36
| Quadro geral - quadro CEMAR - ref. CPD - PP 1364 | Pç | 1 |  | 26515.4 | 26515.4 | 0 | 26515.4 | 26515.4
| Quadro geral - placa de montagem - ref. PM-CPD 1360 - incluso quadro | Pç | 1 |  |  | 0 | 0 | 0 | 0
| Quadro geral - Perfil lateral - ref. PL-CPD 40 - incluso quadro | Pç | 2 |  |  | 0 | 0 | 0 | 0
| Quadro geral - isolador para 400A - incluso quadro | Pç | 4 |  |  | 0 | 0 | 0 | 0
| Quadro geral - barra de cobre para 400A - incluso quadro | m | 3 |  |  | 0 | 0 | 0 | 0
| Quadro geral - barra de cobre para 120A - incluso quadro | m | 12 |  |  | 0 | 0 | 0 | 0
| Quadro geral - disjuntor 3 x 400A - incluso quadro | Pç | 2 |  |  | 0 | 0 | 0 | 0
| Quadro geral - disjuntor 3 x 120A - incluso quadro | Pç | 8 |  |  | 0 | 0 | 0 | 0
| Quadro geral - terminal para cabo 35 mm² - incluso quadro | Pç | 19 |  |  | 0 | 0 | 0 | 0
| Disjuntores DR - curva C - 1x20A | Pç | 61 |  | 8.45 | 515.45 | 0 | 515.45 | 515.45
| Disjuntores DR - curva C - 2x20A | Pç | 38 |  | 38.38 | 1458.44 | 0 | 1458.44 | 1458.44
| Disjuntores DR - curva C - 3x100A | Pç | 8 |  | 43.82 | 350.56 | 0 | 350.56 | 350.56
| Cabo anti-chama 750 volts- # 2,5mm² | m | 20000 |  | 1.64 | 32800 | 0 | 32800 | 32800
| Cabo anti-chama 750 volts - # 4,0mm² | m | 4500 |  | 2.37 | 10665 | 0 | 10665 | 10665
| Cabo 1 kv - #35mm² | m | 467 |  | 17.55 | 8195.85 | 0 | 8195.85 | 8195.85
| Cabo 1 kv - #25mm² | m | 155 |  | 9.16 | 1419.8 | 0 | 1419.8 | 1419.8
| Chave faca blindada de 120A + fisíveis de 63A - trifásico | Pç | 2 |  | 56 | 112 | 0 | 112 | 112
| Pino macho 2P+T | Pç | 700 |  | 28.6 | 20020 | 0 | 20020 | 20020
| Fita isolante 3M com 20mts | rl | 78 |  | 6 | 468 | 0 | 468 | 468
| Cabo para lógica - CAT 6 | m | 3500 |  | 7.48 | 26180 | 0 | 26180 | 26180
| Rack 19/23 - plus - gabinete fechado padrão 19 | Pç | 2 |  | 1742.63 | 3485.26 | 0 | 3485.26 | 3485.26
| Guia de cabo horizontal fechado | Pç | 5 |  | 24 | 120 | 0 | 120 | 120
| Calha de tomadas (extensor elétrico) 8 tomadas | Pç | 2 |  | 61.29 | 122.58 | 0 | 122.58 | 122.58
| Patch Pannel com guia traseiro CAT6 - 24 pares | Pç | 5 |  | 770.62 | 3853.1 | 0 | 3853.1 | 3853.1
| Cabo PP 3x1,5mm² | m | 530 |  | 53.54 | 28376.2 | 0 | 28376.2 | 28376.2
4.3 | INSTALAÇÕES DE SPDA - sub total | vb | [6 empty] | 8431.09
| Cabo Unipolar (cobre) | m | 65 |  | 11.02 | 716.3 | 0 | 716.3 | 716.3
| Fixador tipo ômega | pç | 45 |  | 3.3 | 148.5 | 0 | 148.5 | 148.5
| Bucha S/6 com parafusos fenda inox autoatarrachante | pç | 93 |  | 2.67 | 248.31 | 0 | 248.31 | 248.31
| Caixa LEP | pç | 3 |  | 229.56 | 688.68 | 0 | 688.68 | 688.68
| Vergalhão 3/8" x 3,40 m, galvanizado a fogo RE-BAR | pç | 100 |  | 43.42 | 4342 | 0 | 4342 | 4342
| Clip para emenda de barra de aço | pç | 315 |  | 3.46 | 1089.9 | 0 | 1089.9 | 1089.9
| MINI-GAR, Corpo e aro em bronze estanhado, porcas e arruelas inox | pç | 5 |  | 11.61 | 58.05 | 0 | 58.05 | 58.05
| Terminal aéreo em aço galvanizado a fogo Ø 3/8" | pç | 3 |  | 17.37 | 52.11 | 0 | 52.11 | 52.11
| Suporte guia tipo simples | pç | 4 |  | 15.73 | 62.92 | 0 | 62.92 | 62.92
| Captor Franklin | pç | 2 |  | 70.84 | 141.68 | 0 | 141.68 | 141.68
| Abraçadeira Guia reforçada | pç | 2 |  | 21.03 | 42.06 | 0 | 42.06 | 42.06
| Abraçadeira Guia reforçada | pç | 2 |  | 21.03 | 42.06 | 0 | 42.06 | 42.06
| Conjunto de estais | pç | 2 |  | 157.58 | 315.16 | 0 | 315.16 | 315.16
| Base para mastro | pç | 2 |  | 37.87 | 75.74 | 0 | 75.74 | 75.74
| Mastro simples com redução para Ø 3/4" | pç | 2 |  | 181.93 | 363.86 | 0 | 363.86 | 363.86
| Tensionador em latão com porca inox | pç | 4 |  | 10.94 | 43.76 | 0 | 43.76 | 43.76
4.4 | PREVENÇÃO E COMBATE A INCÊNDIO - sub total | [7 empty] | 111196.6825
Tubulação
| Tubo de aço galvanizado, DIN 2440, diam.25mm (1") | m | 5 | 41.15 | 32.92 | 74.07 | 205.75 | 164.6 | 370.35
| Tubo de aço galvanizado, DIN 2440, diam.63mm (2.1/2") | m | 135 | 111.925 | 89.54 | 201.465 | 15109.875 | 12087.9 | 27197.775
Conexões de ferro maleável, classe 10 , rosqueadas
| Tê diam.63mm (2.1/2") | Pç | 10 | 98.225 | 78.58 | 176.805 | 982.25 | 785.8 | 1768.05
| Cotovelo 90⁰, diam.63mm (2.1/2") | Pç | 12 | 81.5375 | 65.23 | 146.7675 | 978.45 | 782.76 | 1761.21
| Cotovelo 45⁰, diam.63mm (2.1/2") | Pç | 2 | 74.3875 | 59.51 | 133.8975 | 148.775 | 119.02 | 267.795
| luva, diam.63mm (2.1/2") | Pç | 20 | 56.8375 | 45.47 | 102.3075 | 1136.75 | 909.4 | 2046.15
| União com assento cônico de bronze, diam.63mm (2.1/2") | Pç | 4 | 230.975 | 184.78 | 415.755 | 923.9 | 739.12 | 1663.02
| Niple, diam.63mm (2.1/2") | Pç | 15 | 44.9125 | 35.93 | 80.8425 | 673.6875 | 538.95 | 1212.6375
| Bucha de redução de diam.63x25mm (2.1/2"x 1") | Pç | 2 | 32.8375 | 26.27 | 59.1075 | 65.675 | 52.54 | 118.215
| Válvulas, flanges e acessórios |  |  |  |  | 0
| Vávula de retenção horizontal, diam.63mm (2.1/2") | Pç | 3 | 264.0375 | 211.23 | 475.2675 | 792.1125 | 633.69 | 1425.8025
| Registro globo, diam. 25mm (1") | Pç | 2 | 64.825 | 51.86 | 116.685 | 129.65 | 103.72 | 233.37
| Registro gaveta, diam. 63mm (2.1/2") | Pç | 3 | 306.5625 | 245.25 | 551.8125 | 919.6875 | 735.75 | 1655.4375
Material específico
| Registro globo angular 45⁰, diam.63mm(2.1/2")p/hidrante, classe 210 Lbs. | Pç | 10 | 218.75 | 175 | 393.75 | 2187.5 | 1750 | 3937.5
| Adaptador de rosca 5 fios x engate rápido, diam.63x38mm (2.1/2"x1.1/2") | Pç | 20 | 42.5 | 34 | 76.5 | 850 | 680 | 1530
| Esguicho de latão polido, junta de união de engate rápido, diam.38mm(1.1/2"), para jato regulável | Pç | 4 | 180 | 144 | 324 | 720 | 576 | 1296
| Abrigo para hidrante interno, tipo EMBUTIR, confeccionado em chapa n⁰20, pintadona cor vermelho, nas dimensões (90x60x17)cm, contendo visor de vidro com a inscrição INCÊNDIO e cesto basculante para mangueiras. | pç | 4 | 181.25 | 145 | 326.25 | 725 | 580 | 1305
| Hidrante de recalque completo | Pç | 2 | 747.5 | 598 | 1345.5 | 1495 | 1196 | 2691
| Mangueira de fibra sintética, com revestimento interno de borracha, empatada com juntas de união de engate rápido, diam.38mm, lance de 15 metros, fabricada conforme norma NBR 11861 da ABNT, tipo 2 | Pç | 15 | 303.75 | 243 | 546.75 | 4556.25 | 3645 | 8201.25
| Extintor de incêndio tipo pó químico secco (ABC), com capacidade extintora 2A:20B:C, fabricado de acordo com a NBR 10721 da ABNT | Pç | 20 | 146.25 | 117 | 263.25 | 2925 | 2340 | 5265
| Sinalizador para extintor de incêndio em PVC | Pç | 25 | 12.5 | 10 | 22.5 | 312.5 | 250 | 562.5
| Sinalizador para hidrante em PVC | Pç | 9 | 12.5 | 10 | 22.5 | 112.5 | 90 | 202.5
| Chave para conexões de engate rápido, diam.63x38mm | Pç | 19 | 18.75 | 15 | 33.75 | 356.25 | 285 | 641.25
| Placa de sinalização de orientação e salvamento, modelo S-1, conforme tabela 'A", constante no projeto e dimensões (250x120)mm | Pç | 19 | 10 | 8 | 18 | 190 | 152 | 342
| Placa de sinalização de orientação e salvamento, modelo S-2, conforme tabela 'A", constante no projeto e dimensões (250x120)mm | Pç | 11 | 10 | 8 | 18 | 110 | 88 | 198
| Placa de sinalização de orientação e salvamento, modelo S-3, conforme tabela 'A", constante no projeto e dimensões (250x120)mm | Pç | 4 | 10 | 8 | 18 | 40 | 32 | 72
| Placa de sinalização de orientação e salvamento, modelo S-5, conforme tabela 'A", constante no projeto e dimensões (250x120)mm | Pç | 2 | 10 | 8 | 18 | 20 | 16 | 36
| Placa de sinalização de orientação e salvamento, modelo S-8, conforme tabela 'A", constante no projeto e dimensões (250x120)mm | Pç | 3 | 10 | 8 | 18 | 30 | 24 | 54
| Placa de sinalização de orientação e salvamento, modelo S-9, conforme tabela 'A", constante no projeto e dimensões (250x120)mm | Pç | 3 | 10 | 8 | 18 | 30 | 24 | 54
| Placa de sinalização de orientação e salvamento, modelo S-10, conforme tabela 'A", constante no projeto e dimensões (250x120)mm | Pç | 3 | 10 | 8 | 18 | 30 | 24 | 54
| Placa de sinalização de orientação e salvamento, modelo S-11, conforme tabela 'A", constante no projeto e dimensões (250x120)mm | Pç | 3 | 10 | 8 | 18 | 30 | 24 | 54
| Placa de sinalização de orientação e salvamento, modelo S-12, conforme tabela 'A", constante no projeto e dimensões (250x120)mm | Pç | 3 | 10 | 8 | 18 | 30 | 24 | 54
Casa de bomba
| Eletrobomba marca SCHNEIDER, linha bombas centrífugas monoestágio, modelo BPI-92 S/J, motor de 3CV, 220V, trifásico com capacidade de vazão de 330 l/min a 20 mca de pressão | Pç | 2 | 1160 | 928 | 2088 | 2320 | 1856 | 4176
| Quadro de força para motor de 3CV, 220V, trifásico, contendo dispositivo para partida manual e automática através de prossostato | Pç | 2 | 387.5 | 310 | 697.5 | 775 | 620 | 1395
Sisitema de alarme de incêndio
| Acionador manual (botoeira), marca NW, modelo H-SAVE, tipo quebre o vidro e aperte o botão | Pç | 20 | 71.25 | 57 | 128.25 | 1425 | 1140 | 2565
| Painel central de alarme, marca NW, modelo ENDEREÇÁVEL, contendo fonte auxiliar de alimentação com baterias de 24 Vcc. | Pç | 1 | 3401.87 | 2600 | 6001.87 | 3401.87 | 2600 | 6001.87
| Módulo de endereçamento, marca NW, modelo HMED, para identificação dos setores de detecção e/ou acionamento manual | Pç | 4 | 261.25 | 209 | 470.25 | 1045 | 836 | 1881
| Sirene eletrônica para alarme de incêndio, marca NW, modelo 24 VCC | Pç | 7 | 36.25 | 29 | 65.25 | 253.75 | 203 | 456.75
| Módulo de acionamento endereçamento, marca NW, para interligar as sirenes eletrônicas | Pç | 2 | 261.25 | 209 | 470.25 | 522.5 | 418 | 940.5
| Eletroduto metálico, diam.19mm | m | 408 | 11.25 | 9 | 20.25 | 4590 | 3672 | 8262
| Fio antichama, #1,5mm² | m | 1303 | 1.25 | 1 | 2.25 | 1628.75 | 1303 | 2931.75
Sistema de iluminaçào de emergência
| Luminária autônoma de emergência com nível de iluminamento de 5 lux, contendo dispositivo de proteção para evitar descarga excessiva das baterias | Pç | 40 | 43.75 | 35 | 78.75 | 1750 | 1400 | 3150
| Eletroduto metálico, diam.19mm | m | 420 | 11.25 | 9 | 20.25 | 4725 | 3780 | 8505
| Fio antichama, #2,5mm² | m | 920 | 1.875 | 1.5 | 3.375 | 1725 | 1380 | 3105
Outros equipamentos
| Galvite, fundo para tubos de aço galvanizado, galão 3,6 litros | gl | 2 | 87.5 | 70 | 157.5 | 175 | 140 | 315
| Coralar, esmalte sintético, cor vermelho, galão 3,6 litros | gl | 2 | 87.5 | 70 | 157.5 | 175 | 140 | 315
| Fita adesiva anticorrosiva, marca 3M, 5cm x 30m | rl | 3 | 100 | 80 | 180 | 300 | 240 | 540
| Fita telfon - 3/4"x 25m | rl | 43 | 5 | 4 | 9 | 215 | 172 | 387
| Custo Total do Item 4 | [7 empty] | 600757.7525
5 | SERVIÇOS COMPLEMENTARES
5.1 | Limpeza geral | m² | 9087.39 | 3.21 |  | 3.21 | 29170.5219 | 0 | 29170.5219
5.2 | Paisagismo (jardim interno e entorno prédio / arborização , grama e plantas ornamentais) | m² | 5771.01 |  | 30 | 30 | 0 | 173130.3 | 173130.3
5.3 | Placa Front Light | vb | 1 |  | 5000 |  | 0 | 5000 | 5000
| Custo Total do Item 5 | [5 empty] | 0 | 0 | 207300.8219
[7 empty] | 0 | 0
| VALOR PARCIAL | [5 empty] | 0 | 0 | 6502351.0945
[7 empty] | 0 | 0
| L.D.I.% (27,5) | [5 empty] | 0 | 0 | 1794648.9021
[7 empty] | 0 | 0
| VALOR TOTAL | [5 empty] | 0 | 0 | 8296999.9966
[7 empty] | 0 | 0
[7 empty] | ÁREA TOTAL = | 9087.39
[7 empty] | CUSTO POR m² = | 913.0234

## Relatório de Compatibilidade (hidden)
Relatório de Compatibilidade para Planilha odonto versão OUTUBRO.xls
Executar em 23/10/2009 21:44
Não há suporte para os recursos a seguir nas versões anteriores do Excel. Esses recursos poderão ser perdidos ou prejudicados quando você salvar a pasta de trabalho em um formato de arquivo anterior.
Perda insignificante de fidelidade | Núm. de ocorrências
Algumas fórmulas nesta pasta de trabalho estão vinculadas a outras pastas de trabalho que estão fechadas. Quando as fórmulas forem recalculadas em versões anteriores do Excel sem que as pastas de trabalho vinculadas sejam abertas, não será possível retornar caracteres além do limite de 255. | 10
'2009'!B7:B11
'2010'!B7:B11
Algumas células ou alguns estilos desta pasta de trabalho contêm formatação para a qual não há suporte no formato de arquivo selecionado. Esses formatos serão convertidos no formato mais próximo disponível. | 30

## Relatório de Compatibilidade (1 (hidden)
Relatório de Compatibilidade para Planilha odonto versão OUTUBRO.xls
Executar em 23/10/2009 22:11
Não há suporte para os recursos a seguir nas versões anteriores do Excel. Esses recursos poderão ser perdidos ou prejudicados quando você salvar a pasta de trabalho em um formato de arquivo anterior.
Perda insignificante de fidelidade | Núm. de ocorrências
Algumas fórmulas nesta pasta de trabalho estão vinculadas a outras pastas de trabalho que estão fechadas. Quando as fórmulas forem recalculadas em versões anteriores do Excel sem que as pastas de trabalho vinculadas sejam abertas, não será possível retornar caracteres além do limite de 255. | 10
'2009'!B7:B11
'2010'!B7:B11
Algumas células ou alguns estilos desta pasta de trabalho contêm formatação para a qual não há suporte no formato de arquivo selecionado. Esses formatos serão convertidos no formato mais próximo disponível. | 31

## Orçamento licitação
UNIVERSIDADE FEDERAL DOS VALES DO JEQUITINHONHA E MUCURI CAMPUS PRESIDENTE JUSCELINO KUBITSCHEK - DIAMANTINA - MG REFORMA DE EDIFICAÇÃO A SER UTILIZADO PELA PROACE E ADEQUAÇÃO DO 3º PAVIMENTO DA BIBLIOTECA PLANILHA ORÇAMENTÁRIA SINTÉTICA DE REFERÊNCIA (NÃO DESONERADA)
ITEM | CÓDIGO | DESCRIÇÃO | UN | QTDE | P. TOTAL UNITÁRIO | PREÇO TOTAL
1 | MOBILIZAÇÃO E DESMOBILIZAÇÃO DE OBRA/ ADMINISTRAÇÃO
1.1 | MOB-DES-020 | OBRAS COM VALOR ENTRE 1.000.000,01 E 3.000.000,00 | % | 0.3% | 1435754.25 | 4307.26
CUSTO TOTAL DO ITEM 01 | [5 empty] | 4307.26
2 | ADMINISTRAÇÃO LOCAL
2.1 | 93563 | ALMOXARIFE COM ENCARGOS COMPLEMENTARES | MÊS | 11 | 3588.11 | 39469.21
2.2 | 93572 | ENCARREGADO GERAL DE OBRAS COM ENCARGOS COMPLEMENTARES | MÊS | 11 | 8134.6 | 89480.6
CUSTO TOTAL DO ITEM 02 | [5 empty] | 128949.81
3 | CANTEIRO DE OBRAS
3.1 | COMP. 01 | EXECUÇÃO DE ESCRITÓRIO, ALMOXARIFADO (INCLUSO PRATELEIRAS), REFEITÓRIO, SANITÁRIO E VESTIÁRIO EM CANTEIRO DE OBRA EM CHAPA DE MADEIRA COMPENSADA, NÃO INCLUSO MOBILIÁRIO E EQUIPAMENTOS. | M2 | 35.57 | 452.71 | 16102.89
3.2 | IIO-LIG-005 | LIGAÇÃO PREDIAL DE ÁGUA 1/2" CAVALETE SIMPLES - COPASA | UND | 1 | 332.2 | 332.2
3.3 | IIO-LIG-010 | LIGAÇÃO PROVISÓRIA DE LUZ E FORÇA-PADRÃO PROVISÓRIO 30KVA | UND | 1 | 539.26 | 539.26
3.4 | ED-16660 | FORNECIMENTO E COLOCAÇÃO DE PLACA DE OBRA EM CHAPA GALVANIZADA #26, ESP. 0,45 MM, PLOTADA COM ADESIVO VINÍLICO, AFIXADA COM REBITES 4,8X40 MM, EM ESTRUTURA METÁLICA DE METALON 20X20 MM, ESP. 1,25 MM, INCLUSIVE SUPORTE EM EUCALIPTO AUTOCLAVADO PINTADO COM TINTA PVA DUAS (2) DEMÃOS | M2 | 2.2 | 187.49 | 412.48
3.5 | 98459 | TAPUME COM TELHA METÁLICA (H = 1,80 M) | M2 | 260.9 | 137.51 | 35876.36
3.6 | COMPOSIÇÃO 01 | PCMAT - Programa de Condições e meio Ambiente de Trabalho na Indústria de Construção | UND | 1 | 352.19 | 352.19
3.7 | COMPOSIÇÃO 02 | PCMSO - Programa de Controle Médio de Saúde Ocupacional | UND | 1 | 167.21 | 167.21
CUSTO TOTAL DO ITEM 03 | [5 empty] | 53782.59
4 | MOVIMENTAÇÃO DE TERRA E ENTULHOS EM GERAL
4.1.1 | 100982 | CARGA, MANOBRA E DESCARGA DE ENTULHO EM CAMINHÃO BASCULANTE 10 M3 | M3 | 125.98 | 5.89 | 742.02
4.1.2 | 97914 | TRANSPORTE COM CAMINHÃO BASCULANTE DE 6 M³, EM VIA URBANA PAVIMENTADA, DMT ATÉ 30 KM (DMT = 15 KM) | M3 x KM | 1889.7 | 1.94 | 3666.02
CUSTO TOTAL DO ITEM 04 | [5 empty] | 4408.04
5 | SERVIÇOS COMPLEMENTARES EM GERAL
5.1 | LIM-GER-005 | LIMPEZA GERAL DE OBRA | M2 | 1425.9 | 5.32 | 7585.79
5.2 | PLA-ALU-005 | PLACA DE INAUGURAÇÃO EM ALUMÍNIO FUNDIDO, 60 X 40 CM | UND | 2 | 605.76 | 1211.52
5.3 | COMP. | ANDAIME METÁLICO FACHADEIRO - LOCAÇÃO, MONTAGEM E DESMONTAGEM, INCLUSO SAPATAS E ITENS NECESSÁRIOS A INSTALAÇÃO | M2 X MÊS | 238.752 | 15.16 | 3619.48
CUSTO TOTAL DO ITEM 05 | [5 empty] | 12416.79
PROACE
6 | MOVIMENTAÇÃO E DEMOLIÇÃO
6.1 | DEMOLIÇÃO PISO |  |  |  |  | 489.83
6.1.1 | 97629 | DEMOLIÇÃO DE PISO, DE FORMA MECANIZADA COM MARTELETE | M3 | 4.89 | 100.17 | 489.83
6.2 | MOVIMENTAÇÃO DE TERRA PARA COBRIR A PISCINA E PILAR DE TRAVAMENTO |  |  |  |  | 9619.7
6.2.1 | 101124 | ESCAVAÇÃO HORIZONTAL, INCLUINDO CARGA E DESCARGA EM SOLO DE 1A CATEGORIA | M3 | 57.834 | 10.41 | 602.05
6.2.2 | 5914389 | TRANSPORTE COM CAMINHÃO BASCULANTE DE 10 M³ - RODOVIA PAVIMENTADA | T X KM | 1409.7 | 0.43 | 606.17
6.2.3 | TRA-MAO-005 | TRANSPORTE E ESPALHAMENTO DE MATERIAL DE QUALQUER NATUREZA CARRINHO DE MÃO | M3 | 75.18 | 31.42 | 2362.16
6.2.4 | 5502978 | COMPACTAÇÃO DE ATERROS A 100% DO PROCTOR NORMAL | M3 | 75.18 | 3.06 | 230.05
6.2.5 | EST-FOR-025 | FORMA E DESFORMA DE COMPENSADO PLASTIFICADO, ESP. 12MM, REAPROVEITAMENTO (5X) | M2 | 6.23 | 33.91 | 211.26
6.2.6 | 92722 | CONCRETAGEM DE PILARES, FCK = 25 MPA, COM USO DE BOMBA EM EDIFICAÇÃO - LANÇAMENTO, ADENSAMENTO E ACABAMENTO. | M3 | 0.7 | 396.47 | 277.53
6.2.7 | 92775 | ARMAÇÃO DE PILAR OU VIGA DE UMA ESTRUTURA CONVENCIONAL DE CONCRETO ARMADO UTILIZANDO AÇO CA-60 DE 5,0 MM - MONTAGEM. | KG | 6.12 | 19.21 | 117.57
6.2.8 | 92778 | ARMAÇÃO DE PILAR OU VIGA DE UMA ESTRUTURA CONVENCIONAL DE CONCRETO ARMADO UTILIZANDO AÇO CA-50 DE 10,0 MM - MONTAGEM. | KG | 14.36 | 15.41 | 221.29
6.2.9 | ARM-TEL-010 | ARMADURA DE TELA DE AÇO CA-60 B SOLDADA TIPO Q-92 (DIÂMETRO DO FIO: 5,00 MM / DIMENSÕES DA TRAMA: 150 X 150 MM / TIPO DA MALHA: QUADRANGULAR) | KG | 84.01 | 17.04 | 1431.53
6.2.10 | 97094 | CONCRETAGEM DE RADIER, PISO OU LAJE SOBRE SOLO, FCK 30 MPA, PARA ESPESSURA DE 10 CM - LANÇAMENTO, ADENSAMENTO E ACABAMENTO. | M3 | 8.401 | 423.77 | 3560.09
CUSTO TOTAL DO ITEM 06 | [5 empty] | 10109.53
7 | COBERTURA
7.1 | RETIRADA DE TELHAS |  |  |  |  | 11361.81
7.1.1 | 97647 | REMOÇÃO DE TELHAS, DE FIBROCIMENTO, METÁLICA E CERÂMICA, DE FORMA MANUAL | M2 | 1044.61 | 2.7 | 2820.45
7.1.2 | 97642 | REMOÇÃO DE TRAMA METÁLICA OU DE MADEIRA PARA FORRO, DE FORMA MANUAL | M2 | 1044.61 | 2.46 | 2569.74
7.1.3 | 97622 | DEMOLIÇÃO DE ALVENARIA DE BLOCO FURADO, DE FORMA MANUAL | M2 | 136.45 | 41.49 | 5661.31
7.1.4 | 97645 | REMOÇÃO DE JANELAS, DE FORMA MANUAL | M2 | 11.88 | 26.12 | 310.31
7.2 | ESTRUTURA METÁLICA DO TELHADO |  |  |  |  | 107905.49
7.2.1 | EST-MET-040 | FORNECIMENTO, FABRICAÇÃO, TRANSPORTE E MONTAGEM DE ESTRUTURA METÁLICA PARA TELHADO E PARA TELHAS CERÂMICAS, INCLUSIVE PINTURA PRIMER, INCLUSIVE PINTURA DUAS DEMÃO (ANTICORROSIVA E ESMALTE FOSCO), EXCETO TELHAS | M2 | 886.86 | 76.05 | 67445.7
7.2.2 | COMP. TELHADO 01 | ESTRUTURA METÁLICA PARA COBERTURA (TESOURAS) REF. PROJETO PROACE (PARTE DA EDIFICAÇÃO SEM LAJE) | KG | 1834.33 | 7.52 | 13794.16
7.2.3 | COMP. TELHADO 02 | TRAMA DE AÇO PARA COBERTURA TELHA CERÂMICA EM TUBO RETANGULAR "METALON", INCLUSO TRANSPORTE VERTICAL | M2 | 216.95 | 58.59 | 12711.1
7.2.4 | COMP. TELHADO 03 | PINTURA EM ESTRUTURA METÁLICA, 1(UMA) DEMÃO DE TINTA DE FUNDO E 1(UMA) DEMÃO DE TINTA DE ACABAMENTO | M2 | 291.49 | 9.29 | 2707.94
7.2.5 | COMP. TELHADO 04 | PINTURA DE ACABAMENTO (1 DEMÃO), TINTA ESMALTE EM ESTRUTURA METÁLICA, APLICAÇÃO NA ESTRUTURA DE COBERTURA PARA TELHA CERÂMICA | M2 | 857.05 | 9.32 | 7987.71
7.2.6 | 11964 | PARAFUSO DE ACO TIPO CHUMBADOR PARABOLT, DIAMETRO 3/8", COMPRIMENTO 75 MM | UND | 1216 | 2.68 | 3258.88
7.3 | TELHAMENTO EM TELHA COLONIAL |  |  |  |  | 43291.82
7.3.1 | 94443 | TELHAMENTO COM TELHA CERÂMICA DE ENCAIXE, TIPO ROMANA, COM MAIS DE 2 ÁGUAS, INCLUSO TRANSPORTE VERTICAL. | M2 | 1103.82 | 39.22 | 43291.82
7.4 | INSTALAÇÃO DE CALHAS / CUMEEIRAS / DESCIDAS D'ÁGUA |  |  |  |  | 31368.4
7.4.1 | 94219 | CUMEEIRA E ESPIGÃO PARA TELHA CERÂMICA EMBOÇADA COM ARGAMASSA TRAÇO 1:2:9 (CIMENTO, CAL E AREIA), PARA TELHADOS COM MAIS DE 2 ÁGUAS, INCLUSO TRANSPORTE VERTICAL. | M | 127.33 | 29.06 | 3700.21
7.4.2 | 94228 | CALHA EM CHAPA DE AÇO GALVANIZADO NÚMERO 24, DESENVOLVIMENTO DE 50 CM, INCLUSO TRANSPORTE VERTICAL. (CALHA E ÁGUA FURTADA) | M | 210.38 | 99.13 | 20854.97
7.4.3 | 91790 | INSTALAÇÃO DE TUBOS DE PVC, SÉRIE R, ÁGUA PLUVIAL, DN 100 MM, INCLUSIVE CONEXÕES, CORTES E FIXAÇÕES | M | 95.45 | 71.38 | 6813.22
CUSTO TOTAL DO ITEM 07 | [5 empty] | 193927.52
8 | ARQUITETURA - PROACE
8.1 | DEMOLIÇÃO, REMOÇÃO, RETIRADA E RECOLOCAÇÃO |  |  |  |  | 23337.31
8.1.1 | 97622 | DEMOLIÇÃO DE ALVENARIA DE BLOCO FURADO, DE FORMA MANUAL | M2 | 41.65 | 41.49 | 1728.06
8.1.2 | 97638 | RETIRADA DE DIVISORIAS EM CHAPAS DE MADEIRA, COM MONTANTES METALICOS | M2 | 87.45 | 6.34 | 554.43
8.1.3 | 97644 | REMOÇÃO DE PORTAS, DE FORMA MANUAL | M2 | 72.66 | 6.95 | 504.99
8.1.4 | 97645 | REMOÇÃO DE JANELAS, DE FORMA MANUAL | M2 | 216.54 | 26.12 | 5656.02
8.1.5 | 97634 | DEMOLIÇÃO DE REVESTIMENTO CERÂMICO, DE FORMA MECANIZADA COM MARTELETE (PISO E PAREDE) | M2 | 1190.64 | 9.78 | 11644.46
8.1.6 | 97632 | DEMOLIÇÃO DE RODAPÉ CERÂMICO, DE FORMA MANUAL | M | 531.52 | 1.99 | 1057.72
8.1.7 | DEM-BAN-005 | REMOÇÃODE BANCADA DE PEDRA (MÁRMORE, GRANITO, ARDÓSIA, MARMORITE, ETC.), INCLUSIVE ACESSÓRIOS | M2 | 13.94 | 41.57 | 579.49
8.1.8 | DEM-LOU-005 | REMOÇÃO DE LOUÇAS (LAVATÓRIO, BANHEIRA, PIA, VASO SANITÁRIO, TANQUE), INCLUSIVE ACESSÓRIOS | UND | 16 | 59.69 | 955.04
8.1.9 | DEM-LOU-005 | REMOÇÃO/RECOLOCAÇÃO DE LOUÇAS (LAVATÓRIO, BANHEIRA, PIA, VASO SANITÁRIO, TANQUE), INCLUSIVE ACESSÓRIOS | UND | 6 | 59.69 | 358.14
8.1.10 | 97640 | REMOÇÃO DE FORROS DE DRYWALL, PVC E FIBROMINERAL, DE FORMA MANUAL | M2 | 218.22 | 1.37 | 298.96
8.2 | EXECUÇÃO DE ALVENARIA |  |  |  |  | 13555.9
8.2.1 | 87477 | ALVENARIA DE VEDAÇÃO DE BLOCOS CERÂMICOS FURADOS NA VERTICAL DE 9X19X39CM (ESPESSURA 9CM) DE PAREDES E ARGAMASSA DE ASSENTAMENTO COM PREPARO EM BETONEIRA. | M2 | 293.51 | 43.18 | 12673.76
8.2.2 | 87491 | ALVENARIA DE VEDAÇÃO DE BLOCOS CERÂMICOS FURADOS NA VERTICAL DE 14X19X39CM (ESPESSURA 14CM) DE PAREDES E ARGAMASSA DE ASSENTAMENTO COM PREPARO EM BETONEIRA. | M2 | 13.98 | 63.1 | 882.14
8.3 | EXECUÇÃO DE REVESTIMENTO |  |  |  |  | 51383.37
8.3.1 | 87879 | CHAPISCO APLICADO EM ALVENARIAS E ESTRUTURAS DE CONCRETO INTERNAS, COM COLHER DE PEDREIRO. ARGAMASSA TRAÇO 1:3 COM PREPARO EM BETONEIRA 400L. | M2 | 614.98 | 3.32 | 2041.73
8.3.2 | 87794 | EMBOÇO OU MASSA ÚNICA EM ARGAMASSA TRAÇO 1:2:8, PREPARO MANUAL, APLICADA MANUALMENTE, ESPESSURA DE 25 MM. | M2 | 614.98 | 33.97 | 20890.87
8.3.3 | PIN-EMA-011 | EMASSAMENTO DE PAREDES COM 2 DEMÃO DE MASSA PVA (INTERNO) | M2 | 2003.52 | 13.49 | 27027.48
8.3.4 | 93184 | VERGA PRÉ-MOLDADA PARA PORTAS COM ATÉ 1,5 M DE VÃO. | M | 21.25 | 39.83 | 846.39
8.3.5 | 93200 | FIXAÇÃO (ENCUNHAMENTO) DE ALVENARIA DE VEDAÇÃO COM ARGAMASSA APLICADA COM BISNAGA. | M | 104.35 | 2.42 | 252.53
8.3.6 | REV-AZU-011 | REVESTIMENTO COM AZULEJO BRANCO (20X20CM), JUNTA A PRUMO, ASSENTAMENTO COM ARGAMASSA INDUSTRIALIZADA, INCLUSIVE REJUNTAMENTO | M2 | 6.126 | 52.95 | 324.37
8.4 | INSTALAÇÃO DE FORRO PVC |  |  |  |  | 12702.59
8.4.1 | 96111 | FORRO EM RÉGUAS DE PVC, FRISADO, PARA AMBIENTES RESIDENCIAIS, INCLUSIVE ESTRUTURA DE FIXAÇÃO. | M2 | 218.22 | 58.21 | 12702.59
8.5 | PINTURA INTERNA PAREDES E PORTAS |  |  |  |  | 41094.99
8.5.1 | 88485 | APLICAÇÃO DE FUNDO SELADOR ACRÍLICO EM PAREDES, UMA DEMÃO. | M2 | 614.98 | 2.4 | 1475.95
8.5.2 | 88489 | APLICAÇÃO MANUAL DE PINTURA COM TINTA LÁTEX ACRÍLICA EM PAREDES, DUAS DEMÃOS. (COR BRANCO GELO) | M2 | 2003.52 | 11.66 | 23361.04
8.5.3 | 88488 | APLICAÇÃO MANUAL DE PINTURA COM TINTA LÁTEX PVA EM TETO, DUAS DEMÃOS. (COR BRANCO GELO) | M2 | 663.17 | 13.29 | 8813.53
8.5.4 | 102218 | PINTURA ESMALTE FOSCO EM MADEIRA, DUAS DEMAOS (COR CINZA) | M2 | 142.14 | 12.63 | 1795.23
8.5.5 | PIN-LIX-005 | LIXAMENTO MANUAL EM PAREDE PARA REMOÇÃO DE TINTA | M2 | 1388.54 | 2.65 | 3679.63
8.5.6 | PIN-LIX-006 | LIXAMENTO MANUAL EM TETO PARA REMOÇÃO DE TINTA | M2 | 663.17 | 2.97 | 1969.61
8.6 | PINTURA EXTERNA |  |  |  |  | 12943.5
8.6.1 | 88423 | APLICAÇÃO MANUAL DE PINTURA COM TINTA TEXTURIZADA ACRÍLICA EM PAREDES EXTERNAS COM TINTA IMPERMEABILIZANTE (COR PALHA) | M2 | 690.32 | 16.1 | 11114.15
8.6.2 | PIN-LIX-005 | LIXAMENTO MANUAL EM PAREDE PARA REMOÇÃO DE TINTA | M2 | 690.32 | 2.65 | 1829.35
8.7 | PISO |  |  |  |  | 61635.38
8.7.1 | 88477 | CONTRAPISO AUTONIVELANTE, APLICADO SOBRE LAJE, ADERIDO, ESPESSURA 3CM. | M2 | 892.98 | 21.12 | 18859.74
8.7.2 | 101752 | PISO EM GRANILITE, MARMORITE OU GRANITINA ESPESSURA 8 MM, INCLUSO JUNTAS DE DILATACAO PLASTICAS E POLIMENTO | M2 | 892.98 | 33.05 | 29512.99
8.7.3 | 101741 | RODAPE EM MARMORITE, ALTURA 10CM | M | 729.92 | 18.17 | 13262.65
8.8 | INSTALAÇÃO DE PORTAS |  |  |  |  | 22371.45
8.8.1 | 90849 | KIT DE PORTA DE MADEIRA PARA PINTURA, SEMI-OCA (LEVE OU MÉDIA), PADRÃO MÉDIO, 80X210CM, ESPESSURA DE 3,5CM, ITENS INCLUSOS: DOBRADIÇAS, MONTAGEM E INSTALAÇÃO DO BATENTE, SEM FECHADURA - FORNECIMENTO E INSTALAÇÃO. | UND | 19 | 627.72 | 11926.68
8.8.2 | 90848 | KIT DE PORTA DE MADEIRA PARA PINTURA, SEMI-OCA (LEVE OU MÉDIA), PADRÃO MÉDIO, 70X210CM, ESPESSURA DE 3,5CM, ITENS INCLUSOS: DOBRADIÇAS, MONTAGEM E INSTALAÇÃO DO BATENTE, SEM FECHADURA - FORNECIMENTO E INSTALAÇÃO. | UND | 1 | 609.28 | 609.28
8.8.3 | COMPOSIÇÃO 03 | KIT DE PORTA DE MADEIRA PARA PINTURA, SEMI-OCA (LEVE OU MÉDIA), PADRÃO MÉDIO, 160X210CM, 2 FOLHAS, ESPESSURA DE 3,5CM, ITENS INCLUSOS: DOBRADIÇAS, MONTAGEM E INSTALAÇÃO DO BATENTE, SEM FECHADURA - FORNECIMENTO E INSTALAÇÃO. | UND | 1 | 885.55 | 885.55
8.8.4 | 90824 | PORTA DE MADEIRA PARA PINTURA, SEMI-OCA (PESADA OU SUPERPESADA), 80X210CM, ESPESSURA DE 3,5CM, INCLUSO DOBRADIÇAS - FORNECIMENTO E INSTALAÇÃO. | UND | 11 | 432.6 | 4758.6
8.8.5 | COMPOSIÇÃO 04 | PORTA DE MADEIRA COMPENSADA LISA PARA PINTURA, 160X210X3,5CM, 2 FOLHAS, INCLUSO DOBRADIÇAS - FORNECIMENTO E INSTALAÇÃO. | UND | 2 | 639.36 | 1278.72
8.8.6 | 91306 | FECHADURA DE EMBUTIR PARA PORTAS INTERNAS, COMPLETA, ACABAMENTO PADRÃO MÉDIO, COM EXECUÇÃO DE FURO - FORNECIMENTO E INSTALAÇÃO. | UND | 21 | 110.61 | 2322.81
8.8.7 | SEDS-ESQ-065 | GRADE DE FERRO EM BARRAS TRANSVERSAIS DE FERRO CHATO SAE 1045 2" X 5/16", INCLUSO CADEADO E PINTURA (FECHAMENTO DA BOMBA A VAUCO E COMPRESSOR) | M2 | 1.76 | 335.12 | 589.81
8.9 | INSTALAÇÃO DE ESQUADRIAS DE ALÚMÍNIO |  |  |  |  | 95853.35
8.9.1 | SER-POR-095 | FORNECIMENTO E ASSENTAMENTO DE PORTA DE ALUMÍNIO, LINHA SUPREMA ACABAMENTO ANODIZADO, TIPO CORRER, DUAS FOLHAS (160X290), INCLUSIVE FORNECIMENTO DE VIDRO TEMPERADO INCOLOR DE 10MM, FERRAGENS E ACESSÓRIOS (P04) | M2 | 18.56 | 445.69 | 8272.01
8.9.2 | SER-JAN-030 | FORNECIMENTO E ASSENTAMENTO DE JANELA DE ALUMÍNIO, LINHA SUPREMA ACABAMENTO ANODIZADO, TIPO CORRER 4 FOLHAS, CORRER/VENEZIANA, COM CONTRAMARCO, INCLUSIVE FORNECIMENTO DE VIDRO LISO DE 4MM, FERRAGENS E ACESSÓRIOS (J01, J03 E J05) | M2 | 196.37 | 416.23 | 81735.09
8.9.3 | SER-JAN-030 | FORNECIMENTO E ASSENTAMENTO DE JANELA DE ALUMÍNIO, LINHA SUPREMA ACABAMENTO ANODIZADO, VISOR FIXO/VENEZIANA, COM CONTRAMARCO, INCLUSIVE FORNECIMENTO DE VIDRO LISO DE 4MM, FERRAGENS E ACESSÓRIOS - (J02 E J04) | M2 | 12.4 | 416.23 | 5161.25
8.9.4 | SER-JAN-040 | FORNECIMENTO E ASSENTAMENTO DE JANELA DE ALUMÍNIO, LINHA SUPREMA ACABAMENTO ANODIZADO, TIPO MAXIM-AR COM CONTRAMARCO, INCLUSIVE FORNECIMENTO DE VIDRO LISO DE 4MM, FERRAGENS E ACESSÓRIOS (J06) | M2 | 0.49 | 419.27 | 205.44
8.9.5 | REV-CAN-010 | CANTONEIRA DE ALUMÍNIO PARA ACABAMENTO DE QUINAS | M | 25.36 | 18.91 | 479.56
8.10 | BANCADA E PEITORIS |  |  |  |  | 7442.71
8.10.1 | BAN-ARD-010 | BANCADA EM ARDÓSIA E = 3 CM, L = 55 CM, APOIADA EM CONSOLE DE METALON | M2 | 11.85 | 226.24 | 2680.94
8.10.2 | PEI-ARD-006 | PEITORIL DE ARDÓSIA E = 2 CM | M2 | 33.51 | 142.1 | 4761.77
CUSTO TOTAL DO ITEM 08 | [5 empty] | 342320.55
9 | COMBATE A INCENDIO
9.1 | COMPOSIÇÃO 05 | RETIRADA E RECOLOCAÇÃO DE ABRIGO PARA HIDRANTE, 90X60X17CM, COM REGISTRO GLOBO ANGULAR 45 GRAUS 2 1/2", ADAPTADOR STORZ 2 1/2", REDUÇÃO 2 1/2 X 1 1/2" E ESGUICHO EM LATÃO 1 1/2" E TUBULAÇÃO | UND | 1 | 285.16 | 285.16
9.2 | INC-CHA-005 | CHAVE PARA CONEXÕES DE ENGATE RÁPIDO, (STORZ), 63 X 38 MM | UND | 2 | 15.72 | 31.44
9.3 | COMPOSIÇÃO 06 | CENTRAL DE ALARME DE INCÊNDIO ATÉ 8 LAÇOS, COM 2 LINHAS - FORNECIMENTO E INSTALAÇÃO - FORNECIMENTO E INSTALAÇÃO | UND | 1 | 491.61 | 491.61
9.4 | ELE-SIR-010 | SIRENE DE ALTA POTÊNCIA, TIMBRE Ø 150MM, 100DCB - FORNECIMENTO E INSTALAÇÃO | UND | 2 | 399.49 | 798.98
9.5 | INC-ACI-005 | ACIONADOR MANUAL DE ALARME DE INCÊNDIO - FORNECIMENTO E INSTALAÇÃO | UND | 2 | 110.96 | 221.92
9.6 | INC-EXT-016 | EXTINTOR DE INCÊNDIO TIPO PÓ QUÍMICO 20-A:20-B:C, CAPACIDADE 6 KG, INCLUSO SUPORTE E FIXAÇÃO | UND | 5 | 158.01 | 790.05
9.7 | 97599 | LUMINÁRIA DE EMERGÊNCIA - FORNECIMENTO E INSTALAÇÃO. AF_11/2017 | UND | 6 | 30.12 | 180.72
9.8 | INC-PLA-015 | PLACA FOTOLUMINESCENTE "S2" OU "S3"- 380 X 190 MM (SAÍDA - DIREITA E OU ESQUERDA) | UND | 5 | 20.5 | 102.5
9.9 | INC-PLA-005 | PLACA FOTOLUMINESCENTE "E5" - 300 X 300 MM | UND | 2 | 18.54 | 37.08
9.10 | INC-PLA-010 | PLACA FOTOLUMINESCENTE "E8" - 300 X 300 MM | UND | 5 | 18.54 | 92.7
9.11 | INC-PLA-035 | PLACA FOTOLUMINESCENTE "S12" - 380 X 190 MM (SAÍDA) | UND | 4 | 20.5 | 82
9.12 | INC-PLA-005 | PLACA FOTOLUMINESCENTE "M1" - 300 X 300 MM | UND | 3 | 18.54 | 55.62
9.13 | 100754 | PINTURA COM TINTA ACRÍLICA DE ACABAMENTO APLICADA A ROLO OU PINCEL SOBRE SUPERFÍCIES METÁLICAS EXECUTADO EM OBRA (02 DEMÃOS). (COR VERMELHA NOS TUBOS) | M2 | 31.15 | 22.49 | 700.56
9.14 | INC-HID-005 | HIDRANTE DE RECALQUE COMPLETO EM CAIXA DE ALVENARIA | UND | 1 | 610.43 | 610.43
9.15 | 92367 | TUBO DE AÇO GALVANIZADO COM COSTURA, CLASSE MÉDIA, DN 65 (2 1/2"), CONEXÃO ROSQUEADA, INSTALADO EM REDE DE ALIMENTAÇÃO PARA HIDRANTE, INCLUSO PINTURA EM COR VERMELHA - FORNECIMENTO E INSTALAÇÃO. | M | 21.43 | 124.8 | 2674.46
9.16 | 92642 | TÊ, EM FERRO GALVANIZADO, CONEXÃO ROSQUEADA, DN 65 (2 1/2"), INSTALADO EM REDE DE ALIMENTAÇÃO PARA HIDRANTE - FORNECIMENTO E INSTALAÇÃO. | UND | 1 | 151.88 | 151.88
9.17 | 94473 | COTOVELO 90 GRAUS, EM FERRO GALVANIZADO, CONEXÃO ROSQUEADA, DN 65 (2 1/2), FORNECIMENTO E INSTALAÇÃO. | UND | 2 | 88.84 | 177.68
9.18 | 94468 | NIPLE, EM FERRO GALVANIZADO, CONEXÃO ROSQUEADA, DN 65 (2 1/2), FORNECIMENTO E INSTALAÇÃO. | UND | 4 | 54.28 | 217.12
CUSTO TOTAL DO ITEM 09 | [5 empty] | 7701.91
10 | INSTALAÇÃO HIDROSSANITÁRIA
10.1 | ÁGUA FRIA E ESGOTO |  |  |  |  | 7152.13
10.1.1 | 89402 | TUBO, PVC, SOLDÁVEL, DN 25MM, INSTALADO EM RAMAL DE DISTRIBUIÇÃO DE ÁGUA - FORNECIMENTO E INSTALAÇÃO. | M | 25.28 | 9.28 | 234.6
10.1.2 | 89403 | TUBO, PVC, SOLDÁVEL, DN 32MM, INSTALADO EM RAMAL DE DISTRIBUIÇÃO DE ÁGUA - FORNECIMENTO E INSTALAÇÃO. | M | 52.21 | 16.22 | 846.85
10.1.3 | 89448 | TUBO, PVC, SOLDÁVEL, DN 40MM, INSTALADO EM PRUMADA DE ÁGUA - FORNECIMENTO E INSTALAÇÃO. | M | 19.38 | 17.03 | 330.04
10.1.4 | 89449 | TUBO, PVC, SOLDÁVEL, DN 50MM, INSTALADO EM PRUMADA DE ÁGUA - FORNECIMENTO E INSTALAÇÃO. | M | 33.1 | 19.57 | 647.77
10.1.5 | 89714 | TUBO PVC, SERIE NORMAL, ESGOTO PREDIAL, DN 100 MM, FORNECIDO E INSTALADO EM RAMAL DE DESCARGA OU RAMAL DE ESGOTO SANITÁRIO. | M | 36.59 | 51.34 | 1878.53
10.1.6 | 89987 | REGISTRO DE GAVETA BRUTO, LATÃO, ROSCÁVEL, 3/4", COM ACABAMENTO E CANOPLA CROMADOS. FORNECIDO E INSTALADO EM RAMAL DE ÁGUA. | UND | 3 | 89.89 | 269.67
10.1.7 | 89353 | REGISTRO DE GAVETA BRUTO, LATÃO, ROSCÁVEL, 3/4", FORNECIDO E INSTALADO EM RAMAL DE ÁGUA. | UND | 3 | 40.33 | 120.99
10.1.8 | 89538 | ADAPTADOR CURTO COM BOLSA E ROSCA PARA REGISTRO, PVC, SOLDÁVEL, DN 25MM X 3/4, INSTALADO EM RAMAL DE DISTRIBUIÇÃO DE ÁGUA - FORNECIMENTO E INSTALAÇÃO. | UND | 8 | 3.47 | 27.76
10.1.9 | 89481 | JOELHO 90 GRAUS, PVC, SOLDÁVEL, DN 25MM, INSTALADO EM PRUMADA DE ÁGUA - FORNECIMENTO E INSTALAÇÃO. | UND | 5 | 4.04 | 20.2
10.1.10 | 89413 | JOELHO 90 GRAUS, PVC, SOLDÁVEL, DN 32MM, INSTALADO EM RAMAL DE DISTRIBUIÇÃO DE ÁGUA - FORNECIMENTO E INSTALAÇÃO. | UND | 11 | 7.98 | 87.78
10.1.11 | 89617 | TE, PVC, SOLDÁVEL, DN 25MM, INSTALADO EM PRUMADA DE ÁGUA - FORNECIMENTO E INSTALAÇÃO. | UND | 2 | 5.9 | 11.8
10.1.12 | 89443 | TE, PVC, SOLDÁVEL, DN 32MM, INSTALADO EM RAMAL DE DISTRIBUIÇÃO DE ÁGUA - FORNECIMENTO E INSTALAÇÃO. | UND | 5 | 12.42 | 62.1
10.1.13 | COMP. | JOELHO DE REDUÇÃO 90 GRAUS, PVC, SOLDÁVEL, DN 25MM, COM BUCHA DE LATÃO INSTALADO EM RAMAL DE DISTRIBUIÇÃO DE ÁGUA - FORNECIMENTO E INSTALAÇÃO. | UND | 3 | 2.44 | 7.32
10.1.14 | COMP. | CRUZETA, PVC, SOLDÁVEL, DN 25MM, INSTALADO EM RAMAL DE DISTRIBUIÇÃO DE ÁGUA - FORNECIMENTO E INSTALAÇÃO. | UND | 2 | 15.63 | 31.26
10.1.15 | 98110 | CAIXA DE GORDURA PEQUENA (CAPACIDADE: 19 L), CIRCULAR, EM PVC, DIÂMETRO INTERNO= 0,3 M. | UND | 2 | 498.36 | 996.72
10.1.16 | HID-CXS-020 | CAIXA DE ESGOTO DE INSPEÇÃO/PASSAGEM EM ALVENARIA (40X40X40CM), REVESTIMENTO EM ARGAMASSA COM ADITIVO IMPERMEABILIZANTE, COM TAMPA DE CONCRETO, INCLUSIVE ESCAVAÇÃO, REATERRO E TRANSPORTE E RETIRADA DO MATERIAL ESCAVADO (EM CAÇAMBA) | UND | 4 | 144.08 | 576.32
10.1.17 | 89707 | CAIXA SIFONADA, PVC, DN 100 X 100 X 50 MM, JUNTA ELÁSTICA, FORNECIDA E INSTALADA EM RAMAL DE DESCARGA OU EM RAMAL DE ESGOTO SANITÁRIO. | UND | 1 | 28.35 | 28.35
10.1.18 | 89504 | CURVA 45 GRAUS, PVC, SOLDÁVEL, DN 50MM, INSTALADO EM PRUMADA DE ÁGUA - FORNECIMENTO E INSTALAÇÃO. | UND | 2 | 21.83 | 43.66
10.1.19 | 89810 | JOELHO 45 GRAUS, PVC, SERIE NORMAL, ESGOTO PREDIAL, DN 100 MM, JUNTA ELÁSTICA, FORNECIDO E INSTALADO EM PRUMADA DE ESGOTO SANITÁRIO OU VENTILAÇÃO. | UND | 2 | 17.72 | 35.44
10.1.20 | 89499 | CURVA 90 GRAUS, PVC, SOLDÁVEL, DN 40MM, INSTALADO EM PRUMADA DE ÁGUA - FORNECIMENTO E INSTALAÇÃO. | UND | 2 | 20.41 | 40.82
10.1.21 | 89748 | CURVA CURTA 90 GRAUS, PVC, SERIE NORMAL, ESGOTO PREDIAL, DN 100 MM, JUNTA ELÁSTICA, FORNECIDO E INSTALADO EM RAMAL DE DESCARGA OU RAMAL DE ESGOTO SANITÁRIO. | UND | 3 | 38.3 | 114.9
10.1.22 | 89498 | JOELHO 45 GRAUS, PVC, SOLDÁVEL, DN 40MM, INSTALADO EM PRUMADA DE ÁGUA - FORNECIMENTO E INSTALAÇÃO. | UND | 1 | 12.59 | 12.59
10.1.23 | 89501 | JOELHO 90 GRAUS, PVC, SOLDÁVEL, DN 50MM, INSTALADO EM PRUMADA DE ÁGUA - FORNECIMENTO E INSTALAÇÃO. | UND | 2 | 13.43 | 26.86
10.1.24 | 89724 | JOELHO 90 GRAUS, PVC, SERIE NORMAL, ESGOTO PREDIAL, DN 40 MM, JUNTA SOLDÁVEL, FORNECIDO E INSTALADO EM RAMAL DE DESCARGA OU RAMAL DE ESGOTO SANITÁRIO. | UND | 3 | 9.37 | 28.11
10.1.25 | 89834 | JUNÇÃO SIMPLES, PVC, SERIE NORMAL, ESGOTO PREDIAL, DN 100 X 100 MM, JUNTA ELÁSTICA, FORNECIDO E INSTALADO EM PRUMADA DE ESGOTO SANITÁRIO OU VENTILAÇÃO. | UND | 4 | 38.23 | 152.92
10.1.26 | 89827 | JUNÇÃO SIMPLES, PVC, SERIE NORMAL, ESGOTO PREDIAL, DN 50 X 50 MM, JUNTA ELÁSTICA, FORNECIDO E INSTALADO EM PRUMADA DE ESGOTO SANITÁRIO OU VENTILAÇÃO. | UND | 2 | 16.32 | 32.64
10.1.27 | COMPOSIÇÃO 07 | JUNÇÃO SIMPLES, PVC, SERIE NORMAL, ESGOTO PREDIAL, DN 100 X 50 MM, JUNTA ELÁSTICA, FORNECIDO E INSTALADO EM PRUMADA DE ESGOTO SANITÁRIO OU VENTILAÇÃO. | UND | 3 | 26.31 | 78.93
10.1.28 | 89830 | JUNÇÃO SIMPLES, PVC, SERIE NORMAL, ESGOTO PREDIAL, DN 75 X 50 MM, JUNTA ELÁSTICA, FORNECIDO E INSTALADO EM PRUMADA DE ESGOTO SANITÁRIO OU VENTILAÇÃO. | UND | 2 | 28.74 | 57.48
10.1.29 | 89778 | LUVA SIMPLES, PVC, SERIE NORMAL, ESGOTO PREDIAL, DN 100 MM, JUNTA ELÁSTICA, FORNECIDO E INSTALADO EM RAMAL DE DESCARGA OU RAMAL DE ESGOTO SANITÁRIO. | UND | 2 | 17.43 | 34.86
10.1.30 | 89753 | LUVA SIMPLES, PVC, SERIE NORMAL, ESGOTO PREDIAL, DN 50 MM, JUNTA ELÁSTICA, FORNECIDO E INSTALADO EM RAMAL DE DESCARGA OU RAMAL DE ESGOTO SANITÁRIO. | UND | 3 | 8.29 | 24.87
10.1.31 | HID-TUB-410 | FORNECIMENTO E ASSENTAMENTO DE TUBO DE COBRE CLASSE "A" SEM COSTURA SOLDÁVEL, INCLUSIVE CONEXÕES E SUPORTES, D = 22 MM (3/4") (CADEIRA ODONTOLÓGICA) | M | 3.75 | 77.33 | 289.99
10.2 | BANHEIROS E LOUÇAS |  |  |  |  | 8469.46
10.2.1 | 86937 | CUBA DE EMBUTIR OVAL EM LOUÇA BRANCA, 35 X 50CM OU EQUIVALENTE, INCLUSO VÁLVULA EM METAL CROMADO E SIFÃO FLEXÍVEL EM PVC - FORNECIMENTO E INSTALAÇÃO. | UND | 9 | 164.43 | 1479.87
10.2.2 | 86915 | TORNEIRA CROMADA DE MESA, 1/2" OU 3/4", PARA LAVATÓRIO, PADRÃO MÉDIO - FORNECIMENTO E INSTALAÇÃO. | UND | 9 | 98.84 | 889.56
10.2.3 | 85005 | ESPELHO CRISTAL, ESPESSURA 4MM, COM PARAFUSOS DE FIXACAO, SEM MOLDURA | M2 | 8.8 | 418.94 | 3686.67
10.2.4 | ACE-SAB-025 | SABONETEIRA PLASTICA TIPO DISPENSER PARA SABONETE LIQUIDO COM RESERVATORIO 800 ML | UND | 9 | 53.27 | 479.43
10.2.5 | ACE-PAP-025 | PAPELEIRA PLASTICA TIPO DISPENSER PARA PAPEL HIGIENICO ROLAO | UND | 6 | 39.68 | 238.08
10.2.6 | ACE-PAP-025 | PAPELEIRA PLASTICA TIPO DISPENSER PARA PAPEL TOALHA | UND | 9 | 39.68 | 357.12
10.2.7 | 100849 | ASSENTO SANITÁRIO CONVENCIONAL - FORNECIMENTO E INSTALACAO. | UND | 5 | 36.47 | 182.35
10.2.8 | ACE-ASS-015 | ASSENTO PARA VASO PNE (NBR 9050) | UND | 2 | 105.67 | 211.34
10.2.9 | 86931 | VASO SANITÁRIO SIFONADO COM CAIXA ACOPLADA LOUÇA BRANCA, INCLUSO ENGATE FLEXÍVEL EM PLÁSTICO BRANCO, 1/2 X 40CM - FORNECIMENTO E INSTALAÇÃO. | UND | 1 | 439.22 | 439.22
10.2.10 | 100852 | CUBA DE EMBUTIR RETANGULAR DE AÇO INOXIDÁVEL, 56 X 33 X 12 CM - FORNECIMENTO E INSTALAÇÃO. | UND | 2 | 187.97 | 375.94
10.2.11 | 86878 | VÁLVULA EM METAL CROMADO TIPO AMERICANA 3.1/2 X 1.1/2 PARA PIA - FORNECIMENTO E INSTALAÇÃO. | UND | 2 | 54.39 | 108.78
10.2.12 | 86883 | SIFÃO DO TIPO FLEXÍVEL EM PVC 1 X 1.1/2 - FORNECIMENTO E INSTALAÇÃO. | UND | 2 | 10.55 | 21.1
CUSTO TOTAL DO ITEM 10 | [5 empty] | 15621.59
11 | INSTALAÇÕES ELÉTRICAS E SPDA
11.1 | INSTALAÇÃO ELÉTRICA INTERNA |  |  |  |  | 37832.37
11.1.1 | ED-19519 | ELETROCALHA PERFURADA (100X50)MM EM CHAPA DE AÇO GALVANIZADO #18, COM TRATAMENTO PRÉ-ZINCADO, INCLUSIVE TAMPA DE ENCAIXE, FIXAÇÃO SUPERIOR, CONEXÕES E ACESSÓRIOS | M | 20.15 | 65.93 | 1328.49
11.1.2 | ELE-PER-010 | PERFILADO LISO (38X38)MM EM CHAPA DE AÇO GALVANIZADO #18, COM TRATAMENTO PRÉ-ZINCADO, INCLUSIVE FIXAÇÃO SUPERIOR, CONEXÕES E ACESSÓRIO | M | 251.2 | 33.29 | 8362.45
11.1.3 | COMP-ELE-004 | TOMADA APARENTE COMPLETA 10A COM TAMPA EM CONDULETE DE ALUMÍNIO 3/4'' COM UNIDUT - FORNECIMENTO E INSTALAÇÃO | UND | 63 | 28.34 | 1785.42
11.1.4 | COMP-ELE-28 | INTERRUPTOR APARENTE COMPLETO COM TAMPA EM CONDULETE DE ALUMÍNIO 3/4 | UND | 25 | 27.61 | 690.25
11.1.5 | COMP-ELE-031 | INTERRUPTOR PARALELO (THREE WAY) APARENTE COMPLETO COM TAMPA EM CONDULETE DE ALUMÍNIO 3/4 | UND | 2 | 29.21 | 58.42
11.1.6 | COMP-ELE-032 | LUMINÁRIA COMERCIAL CHANFRADA DE SOBREPOR COMPLETA, PARA DUAS (2) LÂMPADAS TUBULARES LED 2X 9W(10W)-ØT8, TEMPERATURA DA COR 6500K, FORNECIMENTO E INSTALAÇÃO, INCLUSIVE BASE, LÂMPADAS E TOMADA PARA PERFILADO | UND | 21 | 70.36 | 1477.56
11.1.7 | ELE-PER-080 | VERGALHÃO DE AÇO COM ROSCA TOTAL PARA PERFILADO, DIÂMETRO 1/4", INCLUSIVE FORNECIMENTO, FIXAÇÃO E INSTALAÇÃO | M | 100.56 | 10.16 | 1021.69
11.1.8 | ELE-PER-050 | DERIVAÇÃO LATERAL SIMPLES, EM PERFILADO, PARA ELETRODUTO (3/4"), EM CHAPA DE AÇO COM TRATAMENTO PRÉ-ZINCADO, INCLUSIVE FIXAÇÃO | UND | 55 | 5.65 | 310.75
11.1.9 | 95745 | ELETRODUTO DE AÇO GALVANIZADO, CLASSE LEVE, DN 20 MM (3/4), APARENTE, INSTALADO EM TETO - FORNECIMENTO E INSTALAÇÃO. | M | 330.2 | 19.05 | 6290.31
11.1.10 | COMP-ELE-033 | CURVA 90 GRAUS DE FERRO GALVANIZADO, COM ROSCA BSP MACHO/FEMEA, DE 3/4" - FORNECIMENTO E INSTALAÇÃO | UND | 70 | 22.49 | 1574.3
11.1.11 | 91924 | CABO DE COBRE FLEXÍVEL ISOLADO, 1,5 MM², ANTI-CHAMA 450/750 V, PARA CIRCUITOS TERMINAIS - FORNECIMENTO E INSTALAÇÃO - COR PRETA | M | 530.4 | 2.44 | 1294.18
11.1.12 | 91924 | CABO DE COBRE FLEXÍVEL ISOLADO, 1,5 MM², ANTI-CHAMA 450/750 V, PARA CIRCUITOS TERMINAIS - FORNECIMENTO E INSTALAÇÃO - COR VERDE | M | 411.8 | 2.44 | 1004.79
11.1.13 | 91924 | CABO DE COBRE FLEXÍVEL ISOLADO, 1,5 MM², ANTI-CHAMA 450/750 V, PARA CIRCUITOS TERMINAIS - FORNECIMENTO E INSTALAÇÃO - COR AZUL | M | 410.75 | 2.44 | 1002.23
11.1.14 | 91926 | CABO DE COBRE FLEXÍVEL ISOLADO, 2,5 MM², ANTI-CHAMA 450/750 V, PARA CIRCUITOS TERMINAIS - FORNECIMENTO E INSTALAÇÃO - COR PRETA | M | 725.2 | 3.57 | 2588.96
11.1.15 | 91926 | CABO DE COBRE FLEXÍVEL ISOLADO, 2,5 MM², ANTI-CHAMA 450/750 V, PARA CIRCUITOS TERMINAIS - FORNECIMENTO E INSTALAÇÃO - COR VERDE | M | 615.8 | 3.57 | 2198.41
11.1.16 | 91926 | CABO DE COBRE FLEXÍVEL ISOLADO, 2,5 MM², ANTI-CHAMA 450/750 V, PARA CIRCUITOS TERMINAIS - FORNECIMENTO E INSTALAÇÃO - COR AZUL | M | 556.2 | 3.57 | 1985.63
11.1.17 | 91928 | CABO DE COBRE FLEXÍVEL ISOLADO, 4 MM², ANTI-CHAMA 450/750 V, PARA CIRCUITOS TERMINAIS - FORNECIMENTO E INSTALAÇÃO - COR PRETA | M | 220.35 | 5.86 | 1291.25
11.1.18 | 91928 | CABO DE COBRE FLEXÍVEL ISOLADO, 4 MM², ANTI-CHAMA 450/750 V, PARA CIRCUITOS TERMINAIS - FORNECIMENTO E INSTALAÇÃO - COR VERDE | M | 110.8 | 5.86 | 649.29
11.1.19 | 92979 | CABO DE COBRE FLEXÍVEL ISOLADO, 10 MM², ANTI-CHAMA 450/750 V, PARA DISTRIBUIÇÃO - FORNECIMENTO E INSTALAÇÃO - COR PRETA | M | 15.6 | 9.22 | 143.83
11.1.20 | 92979 | CABO DE COBRE FLEXÍVEL ISOLADO, 10 MM², ANTI-CHAMA 450/750 V, PARA DISTRIBUIÇÃO - FORNECIMENTO E INSTALAÇÃO - COR AZUL | M | 5.7 | 9.22 | 52.55
11.1.21 | 92979 | CABO DE COBRE FLEXÍVEL ISOLADO, 10 MM², ANTI-CHAMA 450/750 V, PARA DISTRIBUIÇÃO - FORNECIMENTO E INSTALAÇÃO - COR VERDE | M | 5.3 | 9.22 | 48.87
11.1.22 | COMP-ELE-034 | QUADRO DE DISTRIBUICAO COM BARRAMENTO TRIFASICO, DE SOBREPOR, EM CHAPA DE ACO GALVANIZADO, PARA 28 DISJUNTORES DIN, 100 A - FORNECIMENTO E INSTALAÇÃO | UND | 1 | 593.16 | 593.16
11.1.23 | 93655 | DISJUNTOR MONOPOLAR TIPO DIN, CORRENTE NOMINAL DE 20A - FORNECIMENTO E INSTALAÇÃO. | UND | 5 | 16.24 | 81.2
11.1.24 | 93662 | DISJUNTOR BIPOLAR TIPO DIN, CORRENTE NOMINAL DE 20A - FORNECIMENTO E INSTALAÇÃO. | UND | 1 | 78.62 | 78.62
11.1.25 | 93663 | DISJUNTOR BIPOLAR TIPO DIN, CORRENTE NOMINAL DE 25A - FORNECIMENTO E INSTALAÇÃO. | UND | 2 | 78.62 | 157.24
11.1.26 | 93673 | DISJUNTOR TRIPOLAR TIPO DIN, CORRENTE NOMINAL DE 50A - FORNECIMENTO E INSTALAÇÃO. | UND | 2 | 115.01 | 230.02
11.1.27 | ED-15114 | DISJUNTOR DE PROTEÇÃO DIFERENCIAL RESIDUAL (DR), BIPOLAR, TIPO DIN, CORRENTE NOMINAL DE 25A, ALTA SENSIBILIDADE, CORRENTE DIFERENCIAL RESIDUAL NOMINAL COM ATUAÇÃO DE 30MA | UND | 7 | 106.47 | 745.29
11.1.28 | 2442 | DISPOSITIVO DPS CLASSE II, 1 POLO, TENSAO MAXIMA DE 175 V, CORRENTE MAXIMA DE *20* KA (TIPO AC) - FORNECIMENTO E INSTALAÇÃO | UND | 4 | 98.7 | 394.8
11.1.29 | 97610 | LÂMPADA COMPACTA DE LED 10 W, BASE E27 - FORNECIMENTO E INSTALAÇÃO. | UND | 1 | 17.39 | 17.39
11.1.30 | 95801 | CONDULETE DE ALUMÍNIO, TIPO X, PARA ELETRODUTO DE AÇO GALVANIZADO DN 20 MM (3/4) | UND | 10 | 31.1 | 311
11.1.31 | ELE-PER-110 | CAIXA DE DERIVAÇÃO "X" EM CHAPA DE AÇO PARA PERFILADO | UND | 3 | 21.34 | 64.02
11.2 | SPDA |  |  |  |  | 21251.22
11.2.1 | ELE-COR-030 | CABO DE COBRE NÚ # 50 MM2, ENTERRADO, EXCLUSIVE ESCAVAÇÃO E REATERRO | M | 151.05 | 50.83 | 7677.87
11.2.2 | SPDA-TER-010 | TERMINAL AÉREO H = 25 CM, D = 3/8" | UND | 14 | 9.76 | 136.64
11.2.3 | ED-13934 | CABO DE COBRE NU #35MM2 - 7 FIOSX2,50MM, PARA ELEMENTOS DE CAPTAÇÃO/ANEL DE CINTAMENTO (SPDA), INCLUSIVE PRESILHA DE FIXAÇÃO | M | 250.78 | 39.66 | 9945.93
11.2.4 | 96986 | HASTE DE ATERRAMENTO 3/4 PARA SPDA - FORNECIMENTO E INSTALAÇÃO. | UND | 15 | 79.75 | 1196.25
11.2.5 | 98111 | CAIXA DE INSPEÇÃO PARA ATERRAMENTO, CIRCULAR, EM POLIETILENO, DIÂMETRO INTERNO = 0,3 M. | UND | 5 | 24.43 | 122.15
11.2.6 | 2490 | GRAMPO METALICO TIPO OLHAL PARA HASTE DE ATERRAMENTO DE 3/4'', CONDUTOR DE *10* A 50 MM2 - FORNECIMENTO E INSTALAÇÃO | UND | 15 | 10.56 | 158.4
11.2.7 | SPDA-CXS-010 | CAIXA DE EQUALIZAÇÃO PARA USO INTERNO COM 9 TERMINAIS 210X210X90MM EM AÇO | UND | 1 | 171.79 | 171.79
11.2.8 | 91872 | ELETRODUTO RÍGIDO ROSCÁVEL, PVC, DN 32 MM (1"), PARA CIRCUITOS TERMINAIS, INSTALADO EM PAREDE - FORNECIMENTO E INSTALAÇÃO. | M | 25.9 | 12.85 | 332.82
11.2.9 | 95802 | CONDULETE DE ALUMÍNIO, TIPO X, PARA ELETRODUTO DE AÇO GALVANIZADO DN 25 MM (1''), APARENTE - FORNECIMENTO E INSTALAÇÃO. | UND | 5 | 34.64 | 173.2
11.2.10 | COM-ELE-031 | CONECTOR METALICO TIPO PARAFUSO FENDIDO (SPLIT BOLT), PARA CABOS ATE 70 MM2 - FORNECIMENTO E INSTALAÇÃO (CONEXÃO ENTRE CABOS DE 35MM2 E 50MM2) | UND | 5 | 29.33 | 146.65
11.2.11 | 92981 | CABO DE COBRE FLEXÍVEL ISOLADO, 16 MM², ANTI-CHAMA 450/750 V, PARA DISTRIBUIÇÃO - FORNECIMENTO E INSTALAÇÃO - PARA EQUIPOTENCIALIZAÇÃO ENTRE QUADROS E QEP | M | 71.4 | 16.66 | 1189.52
CUSTO TOTAL DO ITEM 11 | [5 empty] | 59083.59
12 | PAISAGISMO
12.1 | INSTALAÇÃO DE PERGOLADO |  |  |  |  | 22518.08
12.1.1 | COMPOSIÇÃO 08 | PERGOLADO MADEIRA DE CUMARU TRATADO INCLUSO ENVERNIZAMENTO, FORNECIMENTO E INSTALAÇÃO | M2 | 37.44 | 356.38 | 13342.87
12.1.2 | COMPOSIÇÃO 09 | CHAPA DE POLICARBONATO COMPACTA E= 6MM, FORNECIMENTO E INSTALAÇÃO | M2 | 37.44 | 143.61 | 5376.76
12.1.3 | MES-CON-005 | CONJUNTO DE MESA E BANCOS DE CONCRETO PARA JOGOS (02 BANCOS EM ARCO COM D INTERNO = 130 CM E H = 43 CM E MESA COM D = 80 CM, E = 8 CM E H = 75 CM) - FORNECIMENTO E INSTALAÇÃO | CJ | 3 | 730.49 | 2191.47
12.1.4 | COMP. | CORRENTE DE ELO CURTO COMUM, SOLDADA, GALVANIZADA, ESPESSURA DO ELO = 1/2" (12,5 MM) (INSTALAÇÃO NO PERGOLADO PARA AS PLANTAS TREPADEIRAS) - FORNECIMENTO E INSTALAÇÃO | M | 21.55 | 74.57 | 1606.98
12.2 | PLANTAÇÃODE GRAMAS E MUDAS |  |  |  |  | 12602.74
12.2.1 | COMPOSIÇÃO 10 | PLANTIO DE JASMIM ESTRELA, PLANTA ADULTA | UND | 10 | 40.76 | 407.6
12.2.2 | COMPOSIÇÃO 11 | PLANTIO DE ROSAS TREPADEIRAS DE COR ROSA OU VERMELHA, PLANTA ADULTA | UND | 8 | 39.18 | 313.44
12.2.3 | COMPOSIÇÃO 12 | VASO CLASSIC REDONDO TAMANHO 33 (PREF. PLÁSTICO), FORNECIMENTO E INSTALAÇÃO | UND | 18 | 119.18 | 2145.24
12.2.4 | COMP. | PLANTIO DE GRAMA ESMERALDA EM PLACAS | M2 | 215.86 | 11.04 | 2383.09
12.2.5 | 98520 | APLICAÇÃO DE ADUBO EM SOLO. | M2 | 215.86 | 3.35 | 723.13
12.2.6 | 98511 | PLANTIO DE ÁRVORE ORNAMENTAL COM ALTURA DE MUDA MAIOR QUE 2,00 M E MENOR OU IGUAL A 4,00 M. | UND | 6 | 120.14 | 720.84
12.2.7 | 98509 | PLANTIO DE ARBUSTO OU CERCA VIVA. (H = 60 CM E DISTANCIAMENTO ENTRE MUDAS DE 30 CM) | UND | 140 | 42.21 | 5909.4
12.3 | EXECUÇÃO PASSEIO CONCRETO |  |  |  |  | 5538.74
12.3.1 | 93358 | ESCAVAÇÃO MANUAL DE VALA COM PROFUNDIDADE MENOR OU IGUAL A 1,30 M. | M3 | 7.564 | 62.14 | 470.03
12.3.2 | 97084 | COMPACTAÇÃO MECÂNICA DE SOLO PARA EXECUÇÃO DE RADIER, COM COMPACTADOR DE SOLOS TIPO PLACA VIBRATÓRIA. | M2 | 75.64 | 0.52 | 39.33
12.3.3 | PIS-LON-005 | APLICAÇÃO DE LONA PRETA, ESP. 150 MICRAS, INCLUSIVE FORNECIMENTO | M2 | 75.64 | 2.44 | 184.56
12.3.4 | 97094 | CONCRETAGEM DE RADIER, PISO OU LAJE SOBRE SOLO, FCK 30 MPA, PARA ESPESSURA DE 10 CM - LANÇAMENTO, ADENSAMENTO E ACABAMENTO. | M3 | 7.564 | 423.77 | 3205.4
12.3.5 | ARM-TEL-010 | ARMADURA DE TELA DE AÇO CA-60 B SOLDADA TIPO Q-92 (DIÂMETRO DO FIO: 5,00 MM / DIMENSÕES DA TRAMA: 150 X 150 MM / TIPO DA MALHA: QUADRANGULAR) | KG | 96.21 | 17.04 | 1639.42
CUSTO TOTAL DO ITEM 12 | [5 empty] | 40659.56
13 | EQUIPAMENTOS
13.1 | COMP. COMPRESSOR | COMPRESSOR DE AR ODONTOLÓGICO SILENCIOSO 9PCM; 29 LITROS; ISENTO DE ÓLEO; 110V; POTENCIA 1,5HP / 1,12KW; COM PRESSÃO 80LBF/POL² - 120LBF/POL² - FORNECIMENTO E INSTALAÇÃO | UND | 1 | 4139.053 | 4139.05
13.2 | COMP. BOMBA | BOMBA A VACUO ASPIRADORA; CONSUMO DE ÁGUA 80-150 ml/min; 1.750 RPM; POTENCIA 1/3 CV; 110V; FREQUENCIA 60 HZ; VACUO MAX. 330 mmHG; NÍVEL DE RUÍDO 66 Db - FORNECIMENTO E INSTALAÇÃO | UND | 1 | 3161.043 | 3161.04
CUSTO TOTAL DO ITEM 13 | [5 empty] | 7300.09
3ª ANDAR BIBLIOTECA CENTRAL
14 | ARQUITETURA - 3ª ANDAR BIBLIOTECA CENTRAL
14.1 | INSTALAÇÃO DE DIVISÓRIA DE VIDRO E FECHAMENTO DE VIDRO |  |  |  |  | 394978.53
14.1.1 | COMP. 03 | DIVISÓRIA TIPO PISO/TETO EM VIDRO TEMPERADO DE 10MM, COM COLUNA ESTRUTURAL EM ALUMÍNIO EXTRUDADO. | M2 | 1044.49 | 371.7 | 388236.93
14.1.2 | 97638 | REMOÇÃO DE DIVISORIAS EM CHAPAS DE MADEIRA, COM MONTANTES METALICOS | M2 | 51.1 | 6.34 | 323.97
14.1.3 | DIV-PAI-010 | DIVISÓRIA EM PAINEL REMOVÍVEL, NÚCLEO COMPENSADO NAVAL - P. ALUMÍNIO TIPO C | M2 | 69.5 | 92.34 | 6417.63
14.2 | INSTALAÇÃO DE PORTAS |  |  |  |  | 20830.17
14.2.1 | 102184 | PORTA DE ABRIR COM MOLA HIDRÁULICA, EM VIDRO TEMPERADO, 90X210 CM, ESPESSURA 10 MM, INCLUSIVE ACESSÓRIOS (P01) | UND | 7 | 1326.97 | 9288.79
14.2.2 | COMP. 04 | PORTA CORTA-FOGO, COLOCAÇÃO E ACABAMENTO, DE ABRIR, DUAS FOLHAS COM DOBRADIÇAS ESPECIAIS, MOLA DE FECHAMENTO, ABERTURA ATRAVÉS DE BARRA ANTIPÂNICO E DEMAIS FERRAGENS DE ACABAMENTO, DIMENSÕES 2,00 X 2,50 M | UND | 3 | 2850.93 | 8552.79
14.2.3 | COMP. 05 | FORNECIMENTO E ASSENTAMENTO DE PORTA DE ALUMÍNIO, LINHA SUPREMA ACABAMENTO ANODIZADO, TIPO ABRIR, DUAS FOLHAS (160X210), INCLUSIVE FORNECIMENTO DE VIDRO TEMPERADO INCOLOR DE 10MM, FERRAGENS E ACESSÓRIOS (P04) | M2 | 3.36 | 889.46 | 2988.59
14.3 | ABERTURA DE PORTAS E JANELAS |  |  |  |  | 2935.34
14.3.1 | 97622 | DEMOLIÇÃO DE ALVENARIA DE BLOCO FURADO, DE FORMA MANUAL | M2 | 18.62 | 41.49 | 772.54
14.3.2 | 87879 | CHAPISCO APLICADO EM ALVENARIAS E ESTRUTURAS DE CONCRETO INTERNAS, COM COLHER DE PEDREIRO. ARGAMASSA TRAÇO 1:3 COM PREPARO EM BETONEIRA 400L. | M2 | 10.23 | 3.32 | 33.96
14.3.3 | 87794 | EMBOÇO OU MASSA ÚNICA EM ARGAMASSA TRAÇO 1:2:8, PREPARO MANUAL, APLICADA MANUALMENTE, ESPESSURA DE 25 MM. | M2 | 10.23 | 33.97 | 347.51
14.3.4 | PIN-EMA-011 | EMASSAMENTO DE PAREDES COM 2 DEMÃO DE MASSA PVA (INTERNO) | M2 | 5.12 | 13.49 | 69.07
14.3.5 | 93195 | CONTRAVERGA PRÉ-MOLDADA PARA VÃOS DE MAIS DE 1,5 M DE COMPRIMENTO. | M | 9.1 | 65.3 | 594.23
14.3.6 | 93185 | VERGA PRÉ-MOLDADA PARA PORTAS COM MAIS DE 1,5 M DE VÃO. | M | 1.9 | 69.23 | 131.54
14.3.7 | 93183 | VERGA PRÉ-MOLDADA PARA JANELAS COM MAIS DE 1,5 M DE VÃO. | M | 9.1 | 70.21 | 638.91
14.3.8 | EST-FOR-025 | FORMA E DESFORMA DE COMPENSADO PLASTIFICADO, ESP. 12MM, REAPROVEITAMENTO (5X) | M2 | 10.25 | 33.91 | 347.58
14.4 | VEDAÇÃO DAS FRESTAS DAS JANELAS |  |  |  |  | 34570.58
14.4.1 | COMP. 06 | FITAS DE VEDAÇÃO TRANSPARENTE EM JANELAS VENEZIANAS, FORNECIMENTO E INSTALAÇÃO | M | 5069 | 6.82 | 34570.58
14.5 | PINTURA PAREDES E GRADE |  |  |  |  | 1291.58
14.5.1 | 88485 | APLICAÇÃO DE FUNDO SELADOR ACRÍLICO EM PAREDES, UMA DEMÃO. | M2 | 30.5 | 2.4 | 73.2
14.5.2 | 88489 | APLICAÇÃO MANUAL DE PINTURA COM TINTA LÁTEX PVA EM PAREDES, DUAS DEMÃOS. | M2 | 30.5 | 11.66 | 355.63
14.5.3 | 88423 | APLICAÇÃO MANUAL DE PINTURA COM TINTA TEXTURIZADA ACRÍLICA EM PAREDES EXTERNAS COM TINTA IMPERMEABILIZANTE | M2 | 30.5 | 16.1 | 491.05
14.5.4 | 100753 | PINTURA COM TINTA ACRÍLICA DE ACABAMENTO PULVERIZADA SOBRE SUPERFÍCIES METÁLICAS (EXCETO PERFIL) EXECUTADO EM OBRA (02 DEMÃOS). | M2 | 22.5 | 16.52 | 371.7
14.6 | EXECUÇÃO DE PASSEIO |  |  |  |  | 19576.21
14.6.1 | 93358 | ESCAVAÇÃO MANUAL DE VALA COM PROFUNDIDADE MENOR OU IGUAL A 1,30 M. | M3 | 10.32 | 62.14 | 641.28
14.6.2 | 94995 | EXECUÇÃO DE PASSEIO (CALÇADA) OU PISO DE CONCRETO COM CONCRETO MOLDADO IN LOCO, USINADO, ACABAMENTO CONVENCIONAL, ESPESSURA 8 CM, ARMADO. (LARG. = 1,50M) | M2 | 189.9 | 99.71 | 18934.93
14.7 | INSTALAÇÃO DE ESQUADRIAS DE ALÚMÍNIO |  |  |  |  | 6135.66
14.7.1 | SER-JAN-030 | FORNECIMENTO E ASSENTAMENTO DE JANELA DE ALUMÍNIO, LINHA SUPREMA ACABAMENTO ANODIZADO, TIPO CORRER 4 FOLHAS, CORRER/VENEZIANA, COM CONTRAMARCO, INCLUSIVE FORNECIMENTO DE VIDRO LISO DE 4MM, FERRAGENS E ACESSÓRIOS (J01) | M2 | 9 | 416.23 | 3746.07
14.7.2 | SER-GRA-005 | FORNECIMENTO E ASSENTAMENTO DE GRADE FIXA DE FERRO, PARA PROTEÇÃO DE JANELAS | M2 | 9 | 265.51 | 2389.59
14.8 | BANCADA E PEITORIS |  |  |  |  | 266.44
14.8.1 | PEI-ARD-006 | PEITORIL DE ARDÓSIA E = 2 CM | M2 | 1.875 | 142.1 | 266.44
CUSTO TOTAL DO ITEM 14 | [5 empty] | 480584.51
15 | INSTALAÇÕES ELÉTRICAS
15.1 | COMP-ELE-069 | TOMADA APARENTE COMPLETA 10A COM TAMPA EM CONDULETE DE ALUMÍNIO 3/4'' COM UNIDUT - FORNECIMENTO E INSTALAÇÃO | UN | 89 | 30.8 | 2741.2
15.2 | COMP-ELE-28 | INTERRUPTOR APARENTE COMPLETO COM TAMPA EM CONDULETE DE ALUMÍNIO 3/4 - FORNECIMENTO E INSTALAÇÃO | UN | 17 | 27.61 | 469.37
15.3 | COMP-ELE-031 | INTERRUPTOR PARALELO (THREE WAY) APARENTE COMPLETO COM TAMPA EM CONDULETE DE ALUMÍNIO 3/4 - FORNECIMENTO E INSTALAÇÃO | UN | 21 | 29.21 | 613.41
15.4 | COMP-ELE-038 | INTERRUPTOR INTERMEDIÁRIO ( FOUR WAY) APARENTE COMPLETO COM TAMPA EM CONDULETE DE ALUMÍNIO 3/4 | UN | 1 | 40.97 | 40.97
15.5 | ELE-PER-050 | DERIVAÇÃO LATERAL SIMPLES, EM PERFILADO, PARA ELETRODUTO (3/4"), EM CHAPA DE AÇO COM TRATAMENTO PRÉ-ZINCADO, INCLUSIVE FIXAÇÃO | UN | 67 | 5.65 | 378.55
15.6 | 95745 | ELETRODUTO DE AÇO GALVANIZADO, CLASSE LEVE, DN 20 MM (3/4), APARENTE, INSTALADO EM TETO - FORNECIMENTO E INSTALAÇÃO. | M | 271.5 | 19.05 | 5172.08
15.7 | COMP-ELE-033 | CURVA 90 GRAUS DE FERRO GALVANIZADO, COM ROSCA BSP MACHO/FEMEA, DE 3/4" - FORNECIMENTO E INSTALAÇÃO | UN | 57 | 22.49 | 1281.93
15.8 | 91926 | CABO DE COBRE FLEXÍVEL ISOLADO, 2,5 MM², ANTI-CHAMA 450/750 V, PARA CIRCUITOS TERMINAIS - FORNECIMENTO E INSTALAÇÃO. AF_12/2015 - COR PRETA | M | 2296.35 | 3.57 | 8197.97
15.9 | 91926 | CABO DE COBRE FLEXÍVEL ISOLADO, 2,5 MM², ANTI-CHAMA 450/750 V, PARA CIRCUITOS TERMINAIS - FORNECIMENTO E INSTALAÇÃO. AF_12/2015 - COR VERDE | M | 827.54 | 3.57 | 2954.32
15.10 | 91926 | CABO DE COBRE FLEXÍVEL ISOLADO, 2,5 MM², ANTI-CHAMA 450/750 V, PARA CIRCUITOS TERMINAIS - FORNECIMENTO E INSTALAÇÃO. AF_12/2015 - COR AZUL | M | 337.95 | 3.57 | 1206.48
CUSTO TOTAL DO ITEM 15 | [5 empty] | 23056.28
16 | PAISAGISMO E GRAMA GADO DE LEITE
16.1 | COMP. | PLANTIO DE GRAMA ESMERALDA EM PLACAS | M2 | 421.58 | 11.04 | 4654.24
16.2 | 98520 | APLICAÇÃO DE ADUBO EM SOLO | M2 | 421.58 | 3.35 | 1412.29
16.3 | 98511 | PLANTIO DE ÁRVORE ORNAMENTAL COM ALTURA DE MUDA MAIOR QUE 2,00 M E MENOR OU IGUAL A 4,00 M. | UND | 20 | 120.14 | 2402.8
16.4 | 94276 | ASSENTAMENTO DE GUIA (MEIO-FIO) EM TRECHO CURVO, CONFECCIONADA EM CONCRETO PRÉ-FABRICADO, DIMENSÕES 100X15X13X20 CM (COMPRIMENTO X BASE INFERIOR X BASE SUPERIOR X ALTURA), PARA URBANIZAÇÃO INTERNA DE EMPREENDIMENTOS. | M | 107.1 | 39.96 | 4279.72
16.5 | 92402 | EXECUÇÃO DE PASSEIO EM PISO INTERTRAVADO, COM BLOCO 16 FACES DE 22 X 11 CM, ESPESSURA 6 CM. | M2 | 124.34 | 63.51 | 7896.83
16.6 | MES-CON-005 | CONJUNTO DE MESA E BANCOS DE CONCRETO PARA JOGOS (02 BANCOS EM ARCO COM D INTERNO = 130 CM E H = 43 CM E MESA COM D = 80 CM, E = 8 CM E H = 75 CM) | UND | 5 | 730.49 | 3652.45
16.7 | 87508 | ALVENARIA DE VEDAÇÃO DE BLOCOS CERÂMICOS FURADOS NA HORIZONTAL DE 9X14X19CM (ESPESSURA 9CM) DE PAREDES COM ÁREA LÍQUIDA MAIOR OU IGUAL A 6M² SEM VÃOS E ARGAMASSA DE ASSENTAMENTO COM PREPARO MANUAL. | M2 | 20.53 | 74.95 | 1538.72
16.8 | 87879 | CHAPISCO APLICADO EM ALVENARIAS E ESTRUTURAS DE CONCRETO INTERNAS, COM COLHER DE PEDREIRO. ARGAMASSA TRAÇO 1:3 COM PREPARO EM BETONEIRA 400L. | M2 | 41.06 | 3.32 | 136.32
16.9 | 87794 | EMBOÇO OU MASSA ÚNICA EM ARGAMASSA TRAÇO 1:2:8, PREPARO MANUAL, APLICADA MANUALMENTE, ESPESSURA DE 25 MM. | M2 | 41.06 | 33.97 | 1394.81
16.10 | PIS-CON-030 | PISO EM CONCRETO, USINADO CONVENCIONAL, FCK 30MPA, COM AÇO CA-50 DIÂMETRO 6,3MM MALHA 10X10CM, ACABAMENTO RÚSTICO, ESP. 15CM, INCLUSIVE FORNECIMENTO, LANÇAMENTO, ADENSAMENTO. | M2 | 5.94 | 155.7 | 924.86
16.11 | EST-FOR-025 | FORMA E DESFORMA DE COMPENSADO PLASTIFICADO, ESP. 12MM, REAPROVEITAMENTO (5X) | M2 | 12.59 | 33.91 | 426.93
16.12 | 87273 | REVESTIMENTO CERÂMICO PARA PAREDES INTERNAS COM PLACAS TIPO ESMALTADA EXTRA DE DIMENSÕES 45X45 CM APLICADAS EM AMBIENTES DE ÁREA MAIOR QUE 5 M² NA ALTURA INTEIRA DAS PAREDES. | M2 | 10.57 | 51.27 | 541.92
16.13 | COMP. 08 | PLANTIO DE MUDA PATA DE ELEFANTE COM MÍNIMO 20 CM DE DIÂMETRO NA BASE - FORNECIMENTO E INSTALAÇÃO | UND | 2 | 57.32 | 114.64
16.14 | COMP. 09 | PLANTIO DE MUDA BAMBUZINHO CHINÊS (FARGESIA ADPRESSA) COM MINIMO DE 40 CM DE ALTURA - FORNECIMENTO E INSTALAÇÃO | UND | 2 | 50.35 | 100.7
16.15 | COMP. 10 | PLANTIO DE MUDA ESPADA DE SAO JORJE VERDE COM MINIMO DE 80 CM DE ALTURA E CINCO FOLHAS - FORNECIMENTO E INSTALAÇÃO | UND | 2 | 32.33 | 64.66
16.16 | COMP. 11 | PLANTIO DE MUDA ESPADA DE SAO JORGE BEIRADA AMARELA - MÍNIMO 3 FOLHAS E 40 CM DE ALTURA - FORNECIMENTO E INSTALAÇÃO | UND | 2 | 32.33 | 64.66
16.17 | COMP. 12 | PLANTIO DE MUDA BEIJO PINTADO VERMELHO (VARIEDADE CLOCKWORK CAIXA COM 15 MUDAS) - FORNECIMENTO E INSTALAÇÃO | CAIXA | 2 | 62.36 | 124.72
16.18 | COMP. 13 | PLANTIO DE MUDA BEIJO PINTADO BRANCO (VARIEDADE CLOCKWORK CAIXA COM 15 MUDAS) - FORNECIMENTO E INSTALAÇÃO | CAIXA | 1 | 62.36 | 62.36
16.19 | COMP. 14 | PLANTIO DE MUDA PINTADO SALMÃO (VARIEDADE CLOCKWORK CAIXA 15 MUDAS) - FORNECIMENTO E INSTALAÇÃO | CAIXA | 1 | 62.36 | 62.36
16.20 | COMP. 15 | PLANTIO DE MUDA BEGONIA MIX (CAIXA COM 15 MUDAS) - FORNECIMENTO E INSTALAÇÃO | CAIXA | 1 | 62.36 | 62.36
16.21 | COMP. 16 | PLANTIO DE MUDA PALMEIRA RAFIS (MUDA COM ALTURA MINIMA DE 80 CM) - FORNECIMENTO E INSTALAÇÃO | UND | 2 | 77.38 | 154.76
16.22 | COMP. 17 | PLANTIO DE MUDA PALMEIRA ELEGANTE (MUDA COM ALTURA MÍNIMA DE 50 CM) - FORNECIMENTO E INSTALAÇÃO | UND | 2 | 87.32 | 174.64
16.23 | COMP. 18 | PLANTIO DE MUDA PALMEIRA BAMBU (MUDA COM NO MÍNIMO 3 ESTIPES E MÍNIMO DE 1 METRO DE ALTURA) - FORNECIMENTO E INSTALAÇÃO | UND | 1 | 67.32 | 67.32
16.24 | COMP. 19 | PLANTIO DE MUDA CALATHEA ORBIFOLIA (MUDA EM POTE 12 COM NO MÍNMO 4 FOLHAS) - FORNECIMENTO E INSTALAÇÃO | UND | 4 | 77.32 | 309.28
16.25 | COMP. 20 | PLANTIO DE MUDA CALATHEA ZEBRINA (MUDA POTE 17 COM NO MÍNIMO 6 FOLHAS) - FORNECIMENTO E INSTALAÇÃO | UND | 4 | 50.22 | 200.88
16.26 | COMP. 21 | PLANTIO DE MUDA CALATHEA LANCIFOLIA (MUDA COM NO MÍNIMO 15 FOLHAS) - FORNECIMENTO E INSTALAÇÃO | UND | 4 | 50.22 | 200.88
16.27 | COMP. 22 | PLANTIO DE MUDA CALATHEA SETOSA (MUDA COM NO MÍNIMO DE 15 FOLHAS E ALTURA DE 50CM) - FORNECIMENTO E INSTALAÇÃO | UND | 6 | 50.22 | 301.32
16.28 | COMP. 23 | PLANTIO DE MUDA MONSTERA DELICIOSA ( MÍNIMO 6 FOLHAS E MAIS DE 1 M DE ALTURA) - FORNECIMENTO E INSTALAÇÃO | UND | 3 | 122.32 | 366.96
16.29 | COMP. 24 | PLANTIO DE MUDA SPATIPHYLLUM (POTE 13 E ALTURA ACIMA DE 30CM) - FORNECIMENTO E INSTALAÇÃO | UND | 16 | 37.33 | 597.28
16.30 | COMP. 25 | PLANTIO DE MUDA ZAMEOCULCAS (POTE 17) - FORNECIMENTO E INSTALAÇÃO | UND | 16 | 50.32 | 805.12
16.31 | COMP. 26 | VASO CLASSIC REDONDO TAMANHO 62 (PREF. PLÁSTICO) - FORNECIMENTO E INSTALAÇÃO | UND | 4 | 277.68 | 1110.72
16.32 | COMP. 27 | VASO CLASSIC REDONDO TAMANHO 33 (PREF. PLÁSTICO) - FORNECIMENTO E INSTALAÇÃO | UND | 3 | 119.18 | 357.54
16.33 | COMP. 28 | VASO CLASSIC CILINDRICO TAMANHO 40 (PREF. PLÁSTICO) - FORNECIMENTO E INSTALAÇÃO | UND | 16 | 148.16 | 2370.56
16.34 | COMP. 29 | VASO CLASSIC CONICO TAMANHO 91 (PREF. PLÁSTICO) - FORNECIMENTO E INSTALAÇÃO | UND | 4 | 283.68 | 1134.72
16.35 | COMP. 30 | VASO CLASSIC CONICO TAMANHO 66 (PREF. PLÁSTICO) - FORNECIMENTO E INSTALAÇÃO | UND | 8 | 179.31 | 1434.48
16.36 | COMP. 31 | VASO CLASSIC CONICO TAMANHO 46 (PREF. PLÁSTICO) - FORNECIMENTO E INSTALAÇÃO | UND | 8 | 119.23 | 953.84
16.37 | COMP. 32 | VASO GRAFIATO OVAL TAMANHO 58 (PREF. PLÁSTICO) - FORNECIMENTO E INSTALAÇÃO | UND | 2 | 331.73 | 663.46
16.38 | COMP. 33 | VASO GRAFIATO OVAL TAMANHO 32 (PREF. PLÁSTICO) - FORNECIMENTO E INSTALAÇÃO | UND | 3 | 123.01 | 369.03
16.39 | COMP. 34 | ALVENARIA EM BLOCO CERÂMICO PARA JARDIM VERTICAL 19X25X29 GREENWALL CERAMIC E ARGAMASSA DE ASSENTAMENTO COM PREPARO MANUAL. (H = 250 CM) | M2 | 12.63 | 229.58 | 2899.6
CUSTO TOTAL DO ITEM 16 | [5 empty] | 44390.74
17 | COBERTURA
17.1 | ESTRUTURA METÁLICA DO TELHADO |  |  |  |  | 4659.14
17.1.1 | COMP. 35 | FORNECIMENTO, FABRICAÇÃO, TRANSPORTE E MONTAGEM DE ESTRUTURA METÁLICA PARA TELHADO E PARA TELHAS CERÂMICAS, INCLUSIVE PINTURA PRIMER, INCLUSIVE PINTURA DUAS DEMÃO (ANTICORROSIVA E ESMALTE FOSCO), EXCETO TELHAS | M2 | 59.84 | 77.86 | 4659.14
17.2 | TELHAMENTO EM TELHA COLONIAL |  |  |  |  | 2177.58
17.2.1 | 94442 | TELHAMENTO COM TELHA CERÂMICA DE ENCAIXE, TIPO ROMANA, COM ATÉ 2 ÁGUAS, INCLUSO TRANSPORTE VERTICAL | M2 | 59.84 | 36.39 | 2177.58
17.3 | INSTALAÇÃO DE CALHAS / CUMEEIRAS / DESCIDAS D'ÁGUA |  |  |  |  | 4315.93
17.3.1 | 94231 | RUFO EM CHAPA DE AÇO GALVANIZADO NÚMERO 24, CORTE DE 25 CM, INCLUSO TRANSPORTE VERTICAL | M | 25.59 | 56.26 | 1439.69
17.3.2 | 94228 | CALHA EM CHAPA DE AÇO GALVANIZADO NÚMERO 24, DESENVOLVIMENTO DE 50 CM, INCLUSO TRANSPORTE VERTICAL. | M | 22.99 | 99.13 | 2279
17.3.3 | 91789 | INSTALAÇÃO DE TUBOS DE PVC, SÉRIE R, ÁGUA PLUVIAL, DN 75 MM (INSTALADO EM RAMAL DE ENCAMINHAMENTO, OU CONDUTORES VERTICAIS), INCLUSIVE CONEXÕES, CORTE E FIXAÇÕES, PARA PRÉDIOS | M | 12.6 | 47.4 | 597.24
CUSTO TOTAL DO ITEM 17 | [5 empty] | 11152.65
18 | TRATAMENTO FISSURAS
18.1 | COMP. 07 | RESTAURO - TRATAMENTO DE FISSURAS COM ARGAMASSA | M | 25.69 | 11.23 | 288.5
CUSTO TOTAL DO ITEM 18 | [5 empty] | 288.5
TOTAL DA OBRA SEM BDI | [5 empty] | 1440061.51
BDI (24,97%) | [5 empty] | 357760.53
BDI EQUIPAMENTOS (10,00%) | [5 empty] | 730.01
VALOR TOTAL COM BDI | [5 empty] | 1798552.05

## Orçamento analítico
UNDIVERSIDADE FEDERAL DOS VALES DO JEQUITINHONHA E MUCURI CAMPUS PRESIDENTE JUSCELINO KUBITSCHEK - DIAMANTINA - MG REFORMA DE EDIFICAÇÃO A SER UTILIZADO PELA PROACE E ADEQUAÇÃO DO 3º PAVIMENTO DA BIBLIOTECA PLANILHA ORÇAMENTÁRIA ANALÍTICA DE REFERÊNCIA |  |  | BANCO DE DADOS - SINAPI - 04/2021 - Minas Gerais - SETOP - 01/2021 - Minas Gerais |  | ENCARGOS SOCIAIS NÃO DESONERADO: embutido nos preços unitário dos insumos de mão de obra, de acordo com as bases.
1.1 | Código | Descrição | UND | Quant. | Valor unit | Total
Composição | MOB-DES-020 | OBRAS COM VALOR ENTRE 1.000.000,01 E 3.000.000,00 | % | 0.3 |  | 0.3%
2.1 | Código | Descrição | UND | Quant. | Valor unit | Total
Composição | 93563 | ALMOXARIFE COM ENCARGOS COMPLEMENTARES | MES |  |  | 3588.11 | ok
Composição Auxiliar | 95413 | CURSO DE CAPACITAÇÃO PARA ALMOXARIFE (ENCARGOS COMPLEMENTARES) - MENSALISTA | MES | 1 | 9.37 | 9.37
Insumo | 40809 | ALMOXARIFE (MENSALISTA) | MES | 1 | 3347.21 | 3347.21
Insumo | 43494 | EPI - FAMILIA ALMOXARIFE - MENSALISTA (ENCARGOS COMPLEMENTARES - COLETADO CAIXA) | MES | 1 | 108.8 | 108.8
Insumo | 00040863 | EXAMES - MENSALISTA (COLETADO CAIXA) | MES | 1 | 103.7 | 103.7
Insumo | 00043470 | FERRAMENTAS - FAMILIA ALMOXARIFE - MENSALISTA (ENCARGOS COMPLEMENTARES - COLETADO CAIXA) | MES | 1 | 7.9 | 7.9
Insumo | 00040864 | SEGURO - MENSALISTA (COLETADO CAIXA) | MES | 1 | 11.13 | 11.13
2.2 | Código | Descrição | UND | Quant. | Valor unit | Total
Composição | 93572 | ENCARREGADO GERAL DE OBRAS COM ENCARGOS COMPLEMENTARES | MES |  |  | 8134.6 | ok
Composição Auxiliar | 95422 | CURSO DE CAPACITAÇÃO PARA ENCARREGADO GERAL DE OBRAS (ENCARGOS COMPLEMENTARES) - MENSALISTA | MES | 1 | 89.75 | 89.75
Insumo | 40818 | ENCARREGADO GERAL DE OBRAS (MENSALISTA) | MES | 1 | 7737.81 | 7737.81
Insumo | 00043499 | EPI - FAMILIA ENCARREGADO GERAL - MENSALISTA (ENCARGOS COMPLEMENTARES - COLETADO CAIXA) | MES | 1 | 177.24 | 177.24
Insumo | 00040863 | EXAMES - MENSALISTA (COLETADO CAIXA) | MES | 1 | 103.7 | 103.7
Insumo | 00043475 | FERRAMENTAS - FAMILIA ENCARREGADO GERAL - MENSALISTA (ENCARGOS COMPLEMENTARES - COLETADO CAIXA) | MES | 1 | 14.97 | 14.97
Insumo | 00040864 | SEGURO - MENSALISTA (COLETADO CAIXA) | MES | 1 | 11.13 | 11.13
3.1 | Código | Descrição | UND | Quant. | Valor unit | Total
Composição | COMP. 01 | EXECUÇÃO DE REFEITÓRIO EM CANTEIRO DE OBRA EM CHAPA DE MADEIRA COMPENSADA, NÃO INCLUSO MOBILIÁRIO E EQUIPAMENTOS. | M2 |  |  | #VALUE! | ok
Insumo | 3080 | FECHADURA DE EMBUTIR PARA PORTA EXTERNA / ENTRADA, MAQUINA 40 MM, COM CILINDRO, MACANETA ALAVANCA E ESPELHO EM METAL CROMADO - NIVEL SEGURANCA MEDIO - COMPLETA | CJ | 0,0268000 | 49.9 | #VALUE!
Insumo | 10886 | EXTINTOR DE INCENDIO PORTATIL COM CARGA DE AGUA PRESSURIZADA DE 10 L, CLASSE A | UND | 0,0268000 | 143.06 | #VALUE!
Insumo | 10891 | EXTINTOR DE INCENDIO PORTATIL COM CARGA DE PO QUIMICO SECO (PQS) DE 4 KG, CLASSE BC | UND | 0,0268000 | 138.34 | #VALUE!
Insumo | 37525 | TELA PLASTICA TECIDA LISTRADA BRANCA E LARANJA, TIPO GUARDA CORPO, EM POLIETILENO MONOFILADO, ROLO 1,20 X 50 M (L X C) | M | 1,2782000 | 2.4 | #VALUE!
Composição | 101890 | DISJUNTOR MONOPOLAR TIPO NEMA, CORRENTE NOMINAL DE 10 ATÉ 30A - FORNECIMENTO E INSTALAÇÃO. AF_10/2020 | UND | 0,1074000 | 19.89 | #VALUE!
Composição | HID-CXS-060 | CAIXA DE ESGOTO DE INSPEÇÃO/PASSAGEM EM ALVENARIA (60X60X60CM), REVESTIMENTO EM ARGAMASSA COM ADITIVO IMPERMEABILIZANTE, COM TAMPA DE CONCRETO, INCLUSIVE ESCAVAÇÃO, REATERRO E TRANSPORTE E RETIRADA DO MATERIAL ESCAVADO (EM CAÇAMBA) | UND | 0,0268000 | 287.71 | #VALUE!
Composição | 101876 | QUADRO DE DISTRIBUIÇÃO DE ENERGIA EM PVC, DE EMBUTIR, SEM BARRAMENTO, PARA 6 DISJUNDTORES - FORNECIMENTO E INSTALAÇÃO. AF_10/2020 | UND | 0,0268000 | 50.82 | #VALUE!
Composição | 86943 | LAVATÓRIO LOUÇA BRANCA SUSPENSO, 29,5 X 39CM OU EQUIVALENTE, PADRÃO POPULAR, INCLUSO SIFÃO FLEXÍVEL EM PVC, VÁLVULA E ENGATE FLEXÍVEL 30CM EM PLÁSTICO E TORNEIRA CROMADA DE MESA, PADRÃO POPULAR - FORNECIMENTO E INSTALAÇÃO. AF_12/2013 | UND | 0,0268000 | 218.71 | #VALUE!
Composição | 88262 | CARPINTEIRO DE FORMAS COM ENCARGOS COMPLEMENTARES | H | 1,1155000 | 21.87 | #VALUE!
Composição | 88489 | APLICAÇÃO MANUAL DE PINTURA COM TINTA LÁTEX ACRÍLICA EM PAREDES, DUAS DEMÃOS. AF_06/2014 | M2 | 1,4293000 | 11.66 | #VALUE!
Composição | 89711 | TUBO PVC, SERIE NORMAL, ESGOTO PREDIAL, DN 40 MM, FORNECIDO E INSTALADO EM RAMAL DE DESCARGA OU RAMAL DE ESGOTO SANITÁRIO. AF_12/2014 | M | 0,0886000 | 17.85 | #VALUE!
Composição | 89714 | TUBO PVC, SERIE NORMAL, ESGOTO PREDIAL, DN 100 MM, FORNECIDO E INSTALADO EM RAMAL DE DESCARGA OU RAMAL DE ESGOTO SANITÁRIO. AF_12/2014 | M | 0,1423000 | 51.34 | #VALUE!
Composição | 89724 | JOELHO 90 GRAUS, PVC, SERIE NORMAL, ESGOTO PREDIAL, DN 40 MM, JUNDTA SOLDÁVEL, FORNECIDO E INSTALADO EM RAMAL DE DESCARGA OU RAMAL DE ESGOTO SANITÁRIO. AF_12/2014 | UND | 0,0537000 | 9.37 | #VALUE!
Composição | 89957 | PONTO DE CONSUMO TERMINAL DE ÁGUA FRIA (SUBRAMAL) COM TUBULAÇÃO DE PVC, DN 25 MM, INSTALADO EM RAMAL DE ÁGUA, INCLUSOS RASGO E CHUMBAMENTO EM ALVENARIA. AF_12/2014 | UND | 0,0537000 | 121.21 | #VALUE!
Composição | 90822 | PORTA DE MADEIRA PARA PINTURA, SEMI-OCA (LEVE OU MÉDIA), 80X210CM, ESPESSURA DE 3,5CM, INCLUSO DOBRADIÇAS - FORNECIMENTO E INSTALAÇÃO. AF_08/2015 | UND | 0,0268000 | 245.73 | #VALUE!
Composição | 91170 | FIXAÇÃO DE TUBOS HORIZONTAIS DE PVC, CPVC OU COBRE DIÂMETROS MENORES OU IGUAIS A 40 MM OU ELETROCALHAS ATÉ 150MM DE LARGURA, COM ABRAÇADEIRA METÁLICA RÍGIDA TIPO D 1/2, FIXADA EM PERFILADO EM LAJE. AF_05/2015 | M | 0,3221000 | 2.07 | #VALUE!
Composição | 91173 | FIXAÇÃO DE TUBOS VERTICAIS DE PPR DIÂMETROS MENORES OU IGUAIS A 40 MM COM ABRAÇADEIRA METÁLICA RÍGIDA TIPO D 1/2", FIXADA EM PERFILADO EM ALVENARIA. AF_05/2015 | M | 0,5369000 | 1.04 | #VALUE!
Composição | 91862 | ELETRODUTO RÍGIDO ROSCÁVEL, PVC, DN 20 MM (1/2"), PARA CIRCUITOS TERMINAIS, INSTALADO EM FORRO - FORNECIMENTO E INSTALAÇÃO. AF_12/2015 | M | 0,3221000 | 7.31 | #VALUE!
Composição | 91870 | ELETRODUTO RÍGIDO ROSCÁVEL, PVC, DN 20 MM (1/2"), PARA CIRCUITOS TERMINAIS, INSTALADO EM PAREDE - FORNECIMENTO E INSTALAÇÃO. AF_12/2015 | M | 0,5369000 | 8.64 | #VALUE!
Composição | 91911 | CURVA 90 GRAUS PARA ELETRODUTO, PVC, ROSCÁVEL, DN 20 MM (1/2"), PARA CIRCUITOS TERMINAIS, INSTALADA EM PAREDE - FORNECIMENTO E INSTALAÇÃO. AF_12/2015 | UND | 0,1074000 | 11 | #VALUE!
Composição | 91924 | CABO DE COBRE FLEXÍVEL ISOLADO, 1,5 MM2, ANTI-CHAMA 450/750 V, PARA CIRCUITOS TERMINAIS - FORNECIMENTO E INSTALAÇÃO. AF_12/2015 | M | 0,8591000 | 2.44 | #VALUE!
Composição | 91926 | CABO DE COBRE FLEXÍVEL ISOLADO, 2,5 MM2, ANTI-CHAMA 450/750 V, PARA CIRCUITOS TERMINAIS - FORNECIMENTO E INSTALAÇÃO. AF_12/2015 | M | 2,5503000 | 3.57 | #VALUE!
Composição | 91937 | CAIXA OCTOGONAL 3" X 3", PVC, INSTALADA EM LAJE - FORNECIMENTO E INSTALAÇÃO. AF_12/2015 | UND | 0,1611000 | 9.63 | #VALUE!
Composição | 92000 | TOMADA BAIXA DE EMBUTIR (1 MÓDULO), 2P+T 10 A, INCLUINDO SUPORTE E PLACA - FORNECIMENTO E INSTALAÇÃO. AF_12/2015 | UND | 0,0268000 | 21.4 | #VALUE!
Composição | 92008 | TOMADA BAIXA DE EMBUTIR (2 MÓDULOS), 2P+T 10 A, INCLUINDO SUPORTE E PLACA - FORNECIMENTO E INSTALAÇÃO. AF_12/2015 | UND | 0,1342000 | 34.25 | #VALUE!
Composição | 92023 | INTERRUPTOR SIMPLES (1 MÓDULO) COM 1 TOMADA DE EMBUTIR 2P+T 10 A, INCLUINDO SUPORTE E PLACA - FORNECIMENTO E INSTALAÇÃO. AF_12/2015 | UND | 0,0268000 | 35.98 | #VALUE!
Composição | 92543 | TRAMA DE MADEIRA COMPOSTA POR TERÇAS PARA TELHADOS DE ATÉ 2 ÁGUAS PARA TELHA ONDULADA DE FIBROCIMENTO, METÁLICA, PLÁSTICA OU TERMOACÚSTICA, INCLUSO TRANSPORTE VERTICAL. AF_12/2015 | M2 | 1,4510000 | 30.22 | #VALUE!
Composição | 93358 | ESCAVAÇÃO MANUAL DE VALA COM PROFUNDIDADE MENOR OU IGUAL A 1,30 M. AF_03/2016 | M3 | 0,0390000 | 62.14 | #VALUE!
Composição | 94210 | TELHAMENTO COM TELHA ONDULADA DE FIBROCIMENTO E = 6 MM, COM RECOBRIMENTO LATERAL DE 1 1/4 DE ONDA PARA TELHADO COM INCLINAÇÃO MÁXIMA DE 10°, COM ATÉ 2 ÁGUAS, INCLUSO IÇAMENTO. AF_06/2016 | M2 | 1,4510000 | 41.13 | #VALUE!
Composição | 95240 | LASTRO DE CONCRETO MAGRO, APLICADO EM PISOS OU RADIERS, ESPESSURA DE 3 CM. AF_07_2016 | M2 | 0,0090000 | 14.29 | #VALUE!
Composição | 95241 | LASTRO DE CONCRETO MAGRO, APLICADO EM PISOS OU RADIERS, ESPESSURA DE 5 CM. AF_07_2016 | M2 | 1,4510000 | 23.82 | #VALUE!
Composição | 95805 | CONDULETE DE PVC, TIPO B, PARA ELETRODUTO DE PVC SOLDÁVEL DN 25 MM (3/4''), APARENTE - FORNECIMENTO E INSTALAÇÃO. AF_11/2016 | UND | 0,1879000 | 21.05 | #VALUE!
Composição | 95811 | CONDULETE DE PVC, TIPO LB, PARA ELETRODUTO DE PVC SOLDÁVEL DN 25 MM (3/4''), APARENTE - FORNECIMENTO E INSTALAÇÃO. AF_11/2016 | UND | 0,0268000 | 14.2 | #VALUE!
Composição | 96995 | REATERRO MANUAL APILOADO COM SOQUETE. AF_10/2017 | M3 | 0,0100000 | 37.68 | #VALUE!
Composição | 97586 | LUMINÁRIA TIPO CALHA, DE SOBREPOR, COM 2 LÂMPADAS TUBULARES DE 36 W - FORNECIMENTO E INSTALAÇÃO. AF_11/2017 | UND | 0,1611000 | 118.41 | #VALUE!
Composição | 98102 | CAIXA DE GORDURA SIMPLES, CIRCULAR, EM CONCRETO PRÉ-MOLDADO, DIÂMETRO INTERNO = 0,4 M, ALTURA INTERNA = 0,4 M. AF_05/2018 | UND | 0,0268000 | 125.78 | #VALUE!
Composição | 98441 | PAREDE DE MADEIRA COMPENSADA PARA CONSTRUÇÃO TEMPORÁRIA EM CHAPA SIMPLES, EXTERNA, COM ÁREA LÍQUIDA MAIOR OU IGUAL A 6 M2, SEM VÃO. AF_05/2018 | M2 | 0,1449000 | 169.25 | #VALUE!
Composição | 98442 | PAREDE DE MADEIRA COMPENSADA PARA CONSTRUÇÃO TEMPORÁRIA EM CHAPA SIMPLES, EXTERNA, COM ÁREA LÍQUIDA MENOR QUE 6 M2, SEM VÃO. AF_05/2018 | M2 | 0,1668000 | 171.95 | #VALUE!
Composição | 98445 | PAREDE DE MADEIRA COMPENSADA PARA CONSTRUÇÃO TEMPORÁRIA EM CHAPA SIMPLES, EXTERNA, COM ÁREA LÍQUIDA MAIOR OU IGUAL A 6 M2, COM VÃO. AF_05/2018 | M2 | 0,2264000 | 206.08 | #VALUE!
Composição | 98446 | PAREDE DE MADEIRA COMPENSADA PARA CONSTRUÇÃO TEMPORÁRIA EM CHAPA SIMPLES, EXTERNA, COM ÁREA LÍQUIDA MENOR QUE 6 M2, COM VÃO. AF_05/2018 | M2 | 0,1765000 | 264.63 | #VALUE!
Composição | 11697 | MICTORIO COLETIVO ACO INOX (AISI 304), E = 0,8 MM, DE *100 X 40 X 30* CM (C X A X P) | UND | 0,0174000 | 571.26 | #VALUE!
Composição | 21112 | VALVULA DE DESCARGA EM METAL CROMADO PARA MICTORIO COM ACIONAMENTO POR PRESSAO E FECHAMENTO AUTOMATICO | UND | 0,0174000 | 194.43 | #VALUE!
Composição | 9535 | CHUVEIRO ELETRICO COMUM CORPO PLASTICO TIPO DUCHA, FORNECIMENTO E INSTALACAO | UND | 0,0696000 | 59.64 | #VALUE!
3.2 | Código | Descrição | UND | Quant. | Valor unit | Total
Composição | IIO-LIG-005 | LIGAÇÃO DE ÁGUA PROVISÓRIA PARA CANTEIRO, INCLUSIVE HIDRÔMETRO E CAVALETE PARA MEDIÇÃO DE ÁGUA - ENTRADA PRINCIPAL, EM AÇO GALVANIZADO DN 20MM (1/2") - PADRÃO CONCESSIONÁRIA | UND |  |  | 332.2 | ok
Composição Auxiliar | MAO-AJD-020 | AJUDANTE DE BOMBEIRO/ENCANADOR COM ENCARGOS COMPLEMENTARES | H | 0.29333 | 16.32 | 4.79
Composição Auxiliar | MAO-OFC-040 | BOMBEIRO/ENCANADOR COM ENCARGOS COMPLEMENTARES | H | 0.29333 | 21.6 | 6.33
Composição Auxiliar | ED-15206 | KIT CAVALETE PARA MEDIÇÃO DE ÁGUA, INSTALADO SOBRE PISO, EM AÇO GALVANIZADO DN 20MM (1/2") - PADRÃO CONCESSIONÁRIA LOCAL, INCLUSIVE BASE EM CONCRETO DE 25 MPA PARA CAVALETE, EXCLUSIVE HIDRÔMETRO | UND | 1 | 243.56 | 243.55
Insumo | MATED- 15224 | HIDRÔMETRO - MEDIDOR DE VAZÃO DE ÁGUA - PADRÃO CONCESSIONÁRIA LOCA (DIÂMETRO: 20MM (1 /2")¦VAZÃO NOMINAL: 1,5( M3/H)¦VAZÃO MÁXIMA: 3,0( M3/H)¦COMPRIMENTO APROXIMADO: 115MM) | UND | 1 | 77.53 | 77.53
3.3 | Código | Descrição | UND | Quant. | Valor unit | Total
Composição | IIO-LIG-010 | LIGAÇÃO PROVISÓRIA DE LUZ E FORÇA-PADRÃO PROVISÓRIO 30KVA | UND |  |  | 539.26 | ok
Composição Auxiliar | MAO-AJD-015 | AJUDANTE DE ELETRICISTA COM ENCARGOS COMPLEMENTARES | H | 3 | 16.84 | 50.52
Composição Auxiliar | MAO-OFC-035 | ELETRICISTA COM ENCARGOS COMPLEMENTARES | H | 3 | 22.3 | 66.9
Insumo | MATED- 11242 | PADRAO DE ENTRADA PROVISÓRIO 30KVA TRIFÁSICO POSTE H=7M, 70A | UND | 1 | 421.84 | 421.84
3.4 | Código | Descrição | UND | Quant. | Valor unit | Total
Composição | ED-16660 | FORNECIMENTO E COLOCAÇÃO DE PLACA DE OBRA EM CHAPA GALVANIZADA #26, ESP. 0,45 MM, PLOTADA COM ADESIVO VINÍLICO, AFIXADA COM REBITES 4,8X40 MM, EM ESTRUTURA METÁLICA DE METALON 20X20 MM, ESP. 1,25 MM, INCLUSIVE SUPORTE EM EUCALIPTO AUTOCLAVADO PINTADO COM TINTA PVA DUAS (2) DEMÃOS | M2 |  |  | 187.49 | ok
Insumo | ED-16671 | FIXAÇÃO DE PLACA DE OBRA EM SUPORTE DE EUCALIPTO AUTOCLAVADO , INCLUSIVE PINTURA LÁTEX (PVA) EM SUPERFÍCIE DE MADEIRA, EM DUAS (2) DEMÃOS E ESCAVAÇÃO (MONTAGEM) | M2 | 1 | 24.32 | 24.32
Insumo | ED-16670 | PLACA DE OBRA EM CHAPA GALVANIZADA ENRIJECIDA , PLOTADA COM ADESIVO VINÍLICO, FIXADA COM REBITES 4,8X40MM, EM ESTRUTURA METÁLICA DE METALON 20X20MM, ESP. 1 ,25MM, EXCLUSIVE SUPORTE EM EUCALIPTO - PADRÃO GOVERNO DE MINAS GERAIS ( FABRICAÇÃO) | M2 | 1 | 163.17 | 163.17
3.5 | Código | Descrição | UND | Quant. | Valor unit | Total
Composição | 98459 | TAPUME COM TELHA METÁLICA. | M2 |  |  | 137.51 | ok
Composição Auxiliar | 91692 | SERRA CIRCULAR DE BANCADA COM MOTOR ELÉTRICO POTÊNCIA DE 5HP, COM COIFA PARA DISCO 10" - CHP DIURNO. AF_08/2015 | CHP | 0.0044 | 27.09 | 0.11
Composição Auxiliar | 91693 | SERRA CIRCULAR DE BANCADA COM MOTOR ELÉTRICO POTÊNCIA DE 5HP, COM COIFA PARA DISCO 10" - CHI DIURNO. AF_08/2015 | CHI | 0.0191 | 23.9 | 0.45
Composição Auxiliar | 94974 | CONCRETO MAGRO PARA LASTRO, TRAÇO 1:4,5:4,5 (CIMENTO/ AREIA MÉDIA/ BRITA 1) - PREPARO MANUAL. AF_07/2016 | M3 | 0.0012 | 393.2 | 0.46
Composição Auxiliar | 88239 | AJUDANTE DE CARPINTEIRO COM ENCARGOS COMPLEMENTARES | H | 0.1897 | 18.07 | 3.42
Composição Auxiliar | 88262 | CARPINTEIRO DE FORMAS COM ENCARGOS COMPLEMENTARES | H | 0.5691 | 21.87 | 12.44
Insumo | 4433 | CAIBRO NAO APARELHADO *7,5 X 7,5* CM, EM MACARANDUBA, ANGELIM OU EQUIVALENTE DA REGIAO - BRUTA | M | 1.2273 | 37.51 | 46.03
Insumo | 5061 | PREGO DE ACO POLIDO COM CABECA 18 X 27 (2 1/2 X 10) | KG | 0.0428 | 16.45 | 0.7
Insumo | 3992 | TABUA DE MADEIRA APARELHADA *2,5 X 30* CM, MACARANDUBA, ANGELIM OU EQUIVALENTE DA REGIAO | M | 1 | 44.5 | 44.5
Insumo | 7243 | TELHA TRAPEZOIDAL EM ACO ZINCADO, SEM PINTURA, ALTURA DE APROXIMADAMENTE 40 MM, ESPESSURA DE 0,50 MM E LARGURA UTIL DE 980 MM | M2 | 0.5853 | 50.23 | 29.4
3.6 | Código | Descrição | UND | Quant. | Valor unit | Total
Composição | COMPOSIÇÃO 01 | PCMAT - Programa de Condições e meio Ambiente de Trabalho na Indústria de Construção | UND | 1 | 352.19 | 352.19 | ok
3.7
Composição | COMPOSIÇÃO 02 | PCMSO - Programa de Controle Médio de Saúde Ocupacional | UND | 1 | 167.21 | 167.21 | ok
4.1.1 | Código | Descrição | UND | Quant. | Valor unit | Total
Composição | 100982 | CARGA, MANOBRA E DESCARGA DE ENTULHO EM CAMINHÃO BASCULANTE 10 M3 - CARGA COM ESCAVADEIRA HIDRÁULICA (CAÇAMBA DE 0,80 M3 / 111 HP) E DESCARGA LIVRE (UNDIDADE: M3). AF_07/2020 | M3 |  |  | 5.89 | ok
Composição Auxiliar | 5631 | ESCAVADEIRA HIDRÁULICA SOBRE ESTEIRAS, CAÇAMBA 0,80 M3, PESO OPERACIONAL 17 T, POTENCIA BRUTA 111 HP - CHP DIURNO. AF_06/2014 | CHP | 0.0083 | 146.53 | 1.21
Composição Auxiliar | 91386 | CAMINHÃO BASCULANTE 10 M3, TRUCADO CABINE SIMPLES, PESO BRUTO TOTAL 23.000 KG, CARGA ÚTIL MÁXIMA 15.935 KG, DISTÂNCIA ENTRE EIXOS 4,80 M, POTÊNCIA 230 CV INCLUSIVE CAÇAMBA METÁLICA - CHP DIURNO. AF_06/2014 | CHP | 0.0198 | 174.37 | 3.44
Composição Auxiliar | 5632 | ESCAVADEIRA HIDRÁULICA SOBRE ESTEIRAS, CAÇAMBA 0,80 M3, PESO OPERACIONAL 17 T, POTENCIA BRUTA 111 HP - CHI DIURNO. AF_06/2014 | CHI | 0.0105 | 62.37 | 0.65
Composição Auxiliar | 91387 | CAMINHÃO BASCULANTE 10 M3, TRUCADO CABINE SIMPLES, PESO BRUTO TOTAL 23.000 KG, CARGA ÚTIL MÁXIMA 15.935 KG, DISTÂNCIA ENTRE EIXOS 4,80 M, POTÊNCIA 230 CV INCLUSIVE CAÇAMBA METÁLICA - CHI DIURNO. AF_06/2014 | CHI | 0.0138 | 42.72 | 0.59
4.1.2 | Código | Descrição | UND | Quant. | Valor unit | Total
Composição | 97914 | TRANSPORTE COM CAMINHÃO BASCULANTE DE 6 M3, EM VIA URBANA PAVIMENTADA, DMT ATÉ 30 KM | M3 |  |  | 1.94 | ok
Composição Auxiliar | 67826 | CAMINHÃO BASCULANTE 6 M3 TOCO, PESO BRUTO TOTAL 16.000 KG, CARGA ÚTIL MÁXIMA 11.130 KG, DISTÂNCIA ENTRE EIXOS 5,36 M, POTÊNCIA 185 CV, INCLUSIVE CAÇAMBA METÁLICA - CHP DIURNO. AF_06/2014 | CHP | 0.0139 | 123.59 | 1.71
Composição Auxiliar | 67827 | CAMINHÃO BASCULANTE 6 M3 TOCO, PESO BRUTO TOTAL 16.000 KG, CARGA ÚTIL MÁXIMA 11.130 KG, DISTÂNCIA ENTRE EIXOS 5,36 M, POTÊNCIA 185 CV, INCLUSIVE CAÇAMBA METÁLICA - CHI DIURNO. AF_06/2014 | CHP | 0.006 | 39.49 | 0.23
5.1 | Código | Descrição | UND | Quant. | Valor unit | Total
Composição | LIM-GER-005 | LIMPEZA FINAL PARA ENTREGA DA OBRA | M2 |  |  | 5.32
Composição Auxiliar | MAO-AJD-040 | SERVENTE COM ENCARGOS COMPLEMENTARES | H | 0.3125 | 15.71 | 4.9
Insumo | MATED- 11464 | ÁCIDO MURIÁTICO | l | 0.05 | 3.12 | 0.15
Insumo | MATED- 9578 | DETERGENTE COM AMONÍACO (AMÔNIA DILUÍDA) | l | 0.02 | 2.6 | 0.05
Insumo | MATED- 11262 | ESTOPA DE ALGODÃO | KG | 0.008 | 12.69 | 0.1
Insumo | MATED- 11432 | SOLVENTE DILUENTE À BASE DE AGUARRÁS | l | 0.011905 | 10.8 | 0.12
5.2 | Código | Descrição | UND | Quant. | Valor unit | Total
Composição | PLA-ALU-005 | PLACA DE INAUGURAÇÃO EM ALUMÍNIO FUNDIDO, 60 X 40 CM | U |  |  | 605.76
Composição Auxiliar | MET-PAR-005 | PARAFUSO CASTELO, NÚMERO 8, INCLUSIVE FORNECIMENTO COM ARRUELA E BUCHA DE NYLON | UND | 4 | 3.71 | 14.84
Composição Auxiliar | MAO-OFC-075 | PEDREIRO COM ENCARGOS COMPLEMENTARES | H | 1 | 22.09 | 22.09
Composição Auxiliar | MAO-AJD-040 | SERVENTE COM ENCARGOS COMPLEMENTARES | H | 1 | 15.71 | 15.71
Insumo | MATED- 12821 | PLACA INAUGURAÇÃO ALUMÍNIO FUNDIDO 60 X 40 CM | U | 1 | 553.12 | 553.12
5.3 | Código | Descrição | UND | Quant. | Valor unit | Total
Composição |  | ANDAIME METÁLICO FACHADEIRO - LOCAÇÃO, MONTAGEM E DESMONTAGEM, INCLUSO SAPATAS E ITENS NECESSÁRIOS A INSTALAÇÃO | M2 X MÊS |  |  | 15.16
Composição Auxiliar | 88278 | MONTADOR DE ESTRUTURA METÁLICA COM ENCARGOS COMPLEMENTARES | H | 0.08 | 22.7 | 1.82
Composição Auxiliar | 88316 | SERVENTE COM ENCARGOS COMPLEMENTARES | H | 0.16 | 15.71 | 2.51
Composição Auxiliar | ED-9075 | FORNECIMENTO DE ANDAIME METÁLICO PARA FACHADA (LOCAÇÃO), INCLUSIVE PISO METÁLICO E SAPATAS, EXCLUSIVE MONTAGEM E DESMONTAGEM | M2XMÊS | 1.03 | 3.75 | 3.86
Composição Auxiliar | AND-FAC-011 | MONTAGEM E DESMONTAGEM DE ANDAIME METÁLICO PARA FACHADA COM PISO METÁLICO, EXCLUSIVE FORNECIMENTO DO ANDAIME E RODAPÉ/GUARDA-CORPO EM MADEIRA | M2 | 1 | 6.97 | 6.97
6.1.1 | Código | Descrição | UND | Quant. | Valor unit | Total
Composição | 97629 | DEMOLIÇÃO DE PISO, DE FORMA MECANIZADA COM MARTELETE, SEM REAPROVEITAMENTO. AF_12/2017 | M3 |  |  | 100.17 | ok
Composição Auxiliar | 5795 | MARTELETE OU ROMPEDOR PNEUMÁTICO MANUAL, 28 KG, COM SILENCIADOR - CHP DIURNO. AF_07/2016 | CHP | 1.5562 | 22.22 | 34.58
Composição Auxiliar | 5952 | MARTELETE OU ROMPEDOR PNEUMÁTICO MANUAL, 28 KG, COM SILENCIADOR - CHI DIURNO. AF_07/2016 | CHP | 0.4411 | 21.18 | 9.34
Composição Auxiliar | 88309 | PEDREIRO COM ENCARGOS COMPLEMENTARES | H | 0.3051 | 22.09 | 6.74
Composição Auxiliar | 88316 | SERVENTE COM ENCARGOS COMPLEMENTARES | H | 3.153 | 15.71 | 49.53
6.2.1 | Código | Descrição | UND | Quant. | Valor unit | Total
Composição | 101124 | ESCAVAÇÃO HORIZONTAL, INCLUINDO CARGA E DESCARGA EM SOLO DE 1A CATEGORIA COM TRATOR DE ESTEIRAS (100HP/LÂMINA: 2,19M3). | M3 |  |  | 10.41 | ok
Composição Auxiliar | 89032 | TRATOR DE ESTEIRAS, POTÊNCIA 100 HP, PESO OPERACIONAL 9,4 T, COM LÂMINA 2,19 M3 - CHP DIURNO. AF_06/2014 | CHP | 0.0115 | 138.63 | 1.59
Composição Auxiliar | 89031 | TRATOR DE ESTEIRAS, POTÊNCIA 100 HP, PESO OPERACIONAL 9,4 T, COM LÂMINA 2,19 M3 - CHI DIURNO. AF_06/2014 | CHI | 0.0195 | 53.12 | 1.04
Composição Auxiliar | 100974 | CARGA, MANOBRA E DESCARGA DE SOLOS E MATERIAIS GRANULARES EM CAMINHÃO BASCULANTE 10 M3 - CARGA COM PÁ CARREGADEIRA (CAÇAMBA DE 1,7 A 2,8 M3 / 128 HP) E DESCARGA LIVRE (UNDIDADE: M3). AF_07/2020 | M3 | 1.25 | 5.85 | 7.31
Composição Auxiliar | 88316 | SERVENTE COM ENCARGOS COMPLEMENTARES | H | 0.031 | 15.71 | 0.49
6.2.2 | Código | Descrição | UND | Quant. | Valor unit | Total
Composição | 5914389 | TRANSPORTE COM CAMINHÃO BASCULANTE DE 10 M3 - RODOVIA PAVIMENTADA | M3 |  |  | 0.43
Composição Auxiliar | E9579 | CAMINHÃO BASCULANTE COM CAPACIDADE DE 10 M3 - 188 KW | H | 1 | 0.43 | 0.43
6.2.3 | Código | Descrição | UND | Quant. | Valor unit | Total
Composição | TRA-MAO-005 | TRANSPORTE E ESPALHAMENTO DE MATERIAL DE QUALQUER NATUREZA CARRINHO DE MÃO | M3 |  |  | 31.42 | ok
Composição Auxiliar | MAO-AJD-040 | SERVENTE COM ENCARGOS COMPLEMENTARES | H | 2 | 15.71 | 31.42
6.2.4 | Código | Descrição | UND | Quant. | Valor unit | Total
Composição | 5502978 | COMPACTAÇÃO DE ATERROS A 100% DO PROCTOR NORMAL | M3 |  |  | 3.06
Composição Auxiliar | E9571 | CAMINHÃO TANQUE COM CAPACIDADE DE 10.000 L - 188 KW | CHP | 0.006 | 187.21 | 1.13
Composição Auxiliar | E9518 | GRADE DE 24 DISCOS REBOCÁVEL DE 24" | CHP | 0.1 | 2.1 | 0.22
Composição Auxiliar | E9524 | MOTONIVELADORA - 93 KW | CHP | 0.003 | 97.26 | 0.3
Composição Auxiliar | E9685 | ROLO COMPACTADOR PÉ DE CARNEIRO VIBRATÓRIO AUTOPROPELIDO DE 11,6 T - 82 KW | CHP | 0.0015 | 136.44 | 0.2
Composição Auxiliar | E9577 | TRATOR AGRÍCOLA - 77 KW | CHP | 0.004 | 76.23 | 0.3
Composição Auxiliar | MAO-AJD-040 | SERVENTE COM ENCARGOS COMPLEMENTARES | H | 0.058 | 15.71 | 0.91
6.2.5 | Código | Descrição | UND | Quant. | Valor unit | Total
Composição | EST-FOR-025 | FORMA E DESFORMA DE COMPENSADO PLASTIFICADO, ESP. 12MM, REAPROVEITAMENTO (5X) | M2 |  |  | 33.91 | ok
Insumo | ED-8401 | FORMA E DESFORMA PARA LAJE COM CHAPA DE COMPENSADO PLASTIFICADO, ESP. 12MM, REAPROVEITAMENTO (5X), EXCLUSIVE ESCORAMENTO | M2 | 0.536 | 30.42 | 16.31
Insumo | ED-8399 | FORMA E DESFORMA PARA PILAR COM CHAPA DE COMPENSADO PLASTIFICADO, ESP. 12MM, REAPROVEITAMENTO (5X), EXCLUSIVE ESCORAMENTO | M2 | 0.128 | 38.04 | 4.87
Insumo | ED-8400 | FORMA E DESFORMA PARA VIGA COM CHAPA DE COMPENSADO PLASTIFICADO, ESP. 12MM, REAPROVEITAMENTO (5X), EXCLUSIVE ESCORAMENTO | M2 | 0.336 | 37.97 | 12.75
6.2.6 | Código | Descrição | UND | Quant. | Valor unit | Total
Composição | 92722 | CONCRETAGEM DE PILARES, FCK = 25 MPA, COM USO DE BOMBA EM EDIFICAÇÃO - LANÇAMENTO, ADENSAMENTO E ACABAMENTO. | M3 |  |  | 396.47 | ok
Composição | 88309 | PEDREIRO COM ENCARGOS COMPLEMENTARES | H | 0.174 | 22.09 | 3.83
Composição | 88316 | SERVENTE COM ENCARGOS COMPLEMENTARES | H | 1.045 | 15.71 | 16.41
Composição | 88262 | CARPINTEIRO DE FORMAS COM ENCARGOS COMPLEMENTARES | H | 0.174 | 21.87 | 3.81
Composição | 90586 | VIBRADOR DE IMERSÃO, DIÂMETRO DE PONTEIRA 45MM, MOTOR ELÉTRICO TRIFÁSICO POTÊNCIA DE 2 CV - CHP DIURNO. AF_06/2015 | CHP | 0.056 | 1.98 | 0.11
Composição | 90587 | VIBRADOR DE IMERSÃO, DIÂMETRO DE PONTEIRA 45MM, MOTOR ELÉTRICO TRIFÁSICO POTÊNCIA DE 2 CV - CHI DIURNO. AF_06/2015 | CHP | 0.118 | 0.44 | 0.05
Insumo | 1527 | CONCRETO USINADO BOMBEAVEL, CLASSE DE RESISTENCIA C25, COM BRITA 0 E 1, SLUMP = 100 +/- 20 MM, INCLUI SERVICO DE BOMBEAMENTO (NBR 8953) | M3 | 1.103 | 337.5 | 372.26
6.2.7 | Código | Descrição | UND | Quant. | Valor unit | Total
Composição | 92775 | ARMAÇÃO DE PILAR OU VIGA DE UMA ESTRUTURA CONVENCIONAL DE CONCRETO ARMADO UTILIZANDO AÇO CA-60 DE 5,0 MM - MONTAGEM. | KG |  |  | 19.21
Composição | 88238 | AJUDANTE DE ARMADOR COM ENCARGOS COMPLEMENTARES | H | 0.0367 | 16.52 | 0.6
Composição | 88245 | ARMADOR COM ENCARGOS COMPLEMENTARES | H | 0.2245 | 21.94 | 4.92
Composição | 92791 | CORTE E DOBRA DE AÇO CA-60, DIÂMETRO DE 5,0 MM, UTILIZADO EM ESTRUTURAS DIVERSAS, EXCETO LAJES. AF_12/2015 | KG | 1 | 12.93 | 12.93
Insumo | 39017 | ESPACADOR / DISTANCIADOR CIRCULAR COM ENTRADA LATERAL, EM PLASTICO, PARA VERGALHAO *4,2 A 12,5* MM, COBRIMENTO 20 MM | UND | 1.19 | 0.18 | 0.21
Insumo | 43132 | ARAME RECOZIDO 16 BWG, D = 1,65 MM (0,016 KG/M) OU 18 BWG, D = 1,25 MM (0,01 KG/M) | KG | 0.025 | 22 | 0.55
6.2.8 | Código | Descrição | UND | Quant. | Valor unit | Total
Composição | 92778 | ARMAÇÃO DE PILAR OU VIGA DE UMA ESTRUTURA CONVENCIONAL DE CONCRETO ARMADO EM UMA EDIFICAÇÃO TÉRREA OU SOBRADO UTILIZANDO AÇO CA-50 DE 10,0 MM - MONTAGEM. AF_12/2015. | KG |  |  | 15.41
Composição | 88238 | AJUDANTE DE ARMADOR COM ENCARGOS COMPLEMENTARES | H | 0.0156 | 16.52 | 0.25
Composição | 88245 | ARMADOR COM ENCARGOS COMPLEMENTARES | H | 0.0956 | 21.94 | 2.09
Composição | 92794 | CORTE E DOBRA DE AÇO CA-50, DIÂMETRO DE 10,0 MM, UTILIZADO EM ESTRUTURAS DIVERSAS, EXCETO LAJES. AF_12/2015 | KG | 1 | 12.43 | 12.42
Insumo | 39017 | ESPACADOR / DISTANCIADOR CIRCULAR COM ENTRADA LATERAL, EM PLASTICO, PARA VERGALHAO *4,2 A 12,5* MM, COBRIMENTO 20 MM | UND | 0.543 | 0.18 | 0.1
Insumo | 43132 | ARAME RECOZIDO 16 BWG, D = 1,65 MM (0,016 KG/M) OU 18 BWG, D = 1,25 MM (0,01 KG/M) | KG | 0.025 | 22 | 0.55
6.2.9 | Código | Descrição | UND | Quant. | Valor unit | Total
Composição | ARM-TEL-010 | ARMADURA DE TELA DE AÇO CA-60 B SOLDADA TIPO Q-92 (DIÂMETRO DO FIO: 4,20 MM / DIMENSÕES DA TRAMA: 150 X 150 MM / TIPO DA MALHA: QUADRANGULAR) | KG |  |  | 17.04
Composição Auxiliar | MAO-AJD-005 | AJUDANTE DE ARMADOR COM ENCARGOS COMPLEMENTARES | H | 0.05641 | 16.52 | 0.92
Composição Auxiliar | MAO-OFC-045 | ARMADOR COM ENCARGOS COMPLEMENTARES | H | 0.028205 | 21.94 | 0.61
Insumo | MATED- 11333 | ARAME RECOZIDO (BITOLA: 18 BWG / DIÂMETRO DO FIO: 1,25 MM / MASSA LINEAR: 0,01 KG/M) | KG | 0.01 | 18.5 | 0.19
Insumo | MATED- 9297 | ESPAÇADOR/ DISTANCIADOR (MATERIAL: PLÁSTICO/COBRIMENTO: 30MM/TIPO: PINO/BITOLA AÇO: MENOR OU IGUAL 12, 5MM) | UND | 5 | 0.24 | 1.2
Insumo | MATED- 11288 | TELA DE AÇO CA-60 SOLDADA TIPO Q-92 ( DIÂMETRO DO FIO: 4,20MM/ DIMENSÕES DA TRAMA: 150X150MM/TIPO DA MALHA: QUADRANGULAR/ PESO: 1,48KG/M2) | KG | 1.03 | 13.71 | 14.12
6.2.10 | Código | Descrição | UND | Quant. | Valor unit | Total
Composição | 97094 | CONCRETAGEM DE RADIER, PISO OU LAJE SOBRE SOLO, FCK 30 MPA, PARA ESPESSURA DE 10 CM - LANÇAMENTO, ADENSAMENTO E ACABAMENTO. | M3 |  |  | 423.77
Composição | 88309 | PEDREIRO COM ENCARGOS COMPLEMENTARES | H | 0.504 | 22.09 | 11.12
Composição | 88316 | SERVENTE COM ENCARGOS COMPLEMENTARES | H | 0.504 | 15.71 | 7.92
Composição | 90586 | VIBRADOR DE IMERSÃO, DIÂMETRO DE PONTEIRA 45MM, MOTOR ELÉTRICO TRIFÁSICO POTÊNCIA DE 2 CV - CHP DIURNO. AF_06/2015 | CHP | 0.066 | 1.98 | 0.13
Composição | 90587 | VIBRADOR DE IMERSÃO, DIÂMETRO DE PONTEIRA 45MM, MOTOR ELÉTRICO TRIFÁSICO POTÊNCIA DE 2 CV - CHI DIURNO. AF_06/2015 | CHP | 0.066 | 0.44 | 0.02
Insumo | 1525 | CONCRETO USINADO BOMBEAVEL, CLASSE DE RESISTENCIA C30, COM BRITA 0 E 1, SLUMP = 100 +/- 20 MM, INCLUI SERVICO DE BOMBEAMENTO (NBR 8953) | M3 | 1.163 | 347.88 | 404.58
7.1.1 | Código | Descrição | UND | Quant. | Valor unit | Total
Composição | 97647 | REMOÇÃO DE TELHAS, DE FIBROCIMENTO, METÁLICA E CERÂMICA, DE FORMA MANUAL, SEM REAPROVEITAMENTO. | M2 |  |  | 2.7 | ok
Composição Auxiliar | 88316 | SERVENTE COM ENCARGOS COMPLEMENTARES | H | 0.0971 | 15.71 | 1.52
Composição Auxiliar | 88323 | TELHADISTA COM ENCARGOS COMPLEMENTARES | H | 0.0494 | 24.05 | 1.18
7.1.2 | Código | Descrição | UND | Quant. | Valor unit | Total
Composição | 97642 | REMOÇÃO DE TRAMA METÁLICA OU DE MADEIRA PARA FORRO, DE FORMA MANUAL, SEM REAPROVEITAMENTO. | M2 |  |  | 2.46 | ok
Composição Auxiliar | 88278 | MONTADOR DE ESTRUTURA METÁLICA COM ENCARGOS COMPLEMENTARES | H | 0.0461 | 22.7 | 1.04
Composição Auxiliar | 88316 | SERVENTE COM ENCARGOS COMPLEMENTARES | H | 0.0905 | 15.71 | 1.42
7.1.3 | Código | Descrição | UND | Quant. | Valor unit | Total
Composição | 97622 | DEMOLIÇÃO DE ALVENARIA DE BLOCO FURADO, DE FORMA MANUAL, SEM REAPROVEITAMENTO. AF_12/2017 | M3 |  |  | 41.49 | ok
Composição Auxiliar | 88309 | PEDREIRO COM ENCARGOS COMPLEMENTARES | H | 0.225 | 22.09 | 4.97
Composição Auxiliar | 88316 | SERVENTE COM ENCARGOS COMPLEMENTARES | H | 2.3248 | 15.71 | 36.52
7.1.4 | Código | Descrição | UND | Quant. | Valor unit | Total
Composição | 97645 | REMOÇÃO DE JANELAS, DE FORMA MANUAL, SEM REAPROVEITAMENTO. | M2 |  |  | 26.12 | ok
Composição Auxiliar | 88309 | PEDREIRO COM ENCARGOS COMPLEMENTARES | H | 0.3643 | 22.09 | 8.04
Composição Auxiliar | 88316 | SERVENTE COM ENCARGOS COMPLEMENTARES | H | 0.7156 | 15.71 | 11.23
Insumo | 41954 | CABO DE ACO GALVANIZADO, DIAMETRO 9,53 MM (3/8"), COM ALMA DE FIBRA 6 X 25 F | KG | 0.0984 | 69.6 | 6.85
7.2.1 | Código | Descrição | UND | Quant. | Valor unit | Total
Composição | EST-MET-040 | FORNECIMENTO, FABRICAÇÃO, TRANSPORTE E MONTAGEM DE ESTRUTURA METÁLICA PARA TELHADO SOBRE LAJE PARA TELHAS CERÂMICAS, INCLUSIVE PINTURA PRIMER | M2 |  |  | 76.05 | ok
Insumo | MATED- 11026 | FORNECIMENTO, FABRICAÇÃO, TRANSPORTE E MONTAGEM DE ESTRUTURA METÁLICA PARA TELHADO SOBRE LAJE PARA TELHA METALICA | KG | 9 | 8.45 | 76.05
7.2.2 | Código | Descrição | UND | Quant. | Valor unit | Total
Composição | COMP. TELHADO 01 | ESTRUTURA METÁLICA PARA COBERTURA (TESOURAS) REF. PROJETO PROACE (PARTE DA EDIFICAÇÃO SEM LAJE) | KG |  |  | 7.52
Composição Auxiliar | 88278 | MONTADOR DE ESTRUTURA METÁLICA COM ENCARGOS COMPLEMENTARES | H | 0.019 | 22.7 | 0.43
Composição Auxiliar | 88316 | SERVENTE COM ENCARGOS COMPLEMENTARES | H | 0.004 | 15.71 | 0.06
Composição Auxiliar | 93281 | GUINCHO ELÉTRICO DE COLUNDA, CAPACIDADE 400 KG, COM MOTO FREIO, MOTOR TRIFÁSICO DE 1,25 CV - CHP DIURNO. AF_03/2016 | CHP | 0.0004 | 24.22 | 0.01
Composição Auxiliar | 93282 | GUINCHO ELÉTRICO DE COLUNDA, CAPACIDADE 400 KG, COM MOTO FREIO, MOTOR TRIFÁSICO DE 1,25 CV - CHI DIURNO. AF_03/2016 | CHI | 0.00055 | 23.14 | 0.01
Insumo | 40535 | PERFIL "U" SIMPLES DE ACO GALVANIZADO DOBRADO 75 X *40* MM, E = 2,65 MM | KG | 0.046 | 8.51 | 0.39
Insumo | 10997 | ELETRODO REVESTIDO AWS - E7018, DIAMETRO IGUAL A 4,00 MM | KG | 0.003 | 41.94 | 0.13
Insumo | 4777 | CANTONEIRA ACO ABAS IGUAIS (QUALQUER BITOLA), ESPESSURA ENTRE 1/8" E 1/4" | KG | 0.098 | 7.89 | 0.77
Insumo | 60.21.15 | METALON CHAPA 18 - 30x20mm / (50X30MM) | KG | 0.791 | 6.22 | 4.92
Insumo | 1332 | CHAPA DE ACO GROSSA, ASTM A36, E = 3/8 " (9,53 MM) 74,69 KG/M2 | KG | 0.065 | 12.31 | 0.8
7.2.3 | Código | Descrição | UND | Quant. | Valor unit | Total
Composição | COMP. TELHADO 02 | TRAMA DE AÇO PARA COBERTURA TELHA CERÂMICA EM TUBO RETANGULAR "METALON", INCLUSO TRANSPORTE VERTICAL | M2 |  |  | 58.59
Composição Auxiliar | 93281 | GUINCHO ELÉTRICO DE COLUNDA, CAPACIDADE 400 KG, COM MOTO FREIO, MOTOR TRIFÁSICO DE 1,25 CV - CHP DIURNO. AF_03/2016 | CHP | 0.0027 | 24.22 | 0.07
Composição Auxiliar | 93282 | GUINCHO ELÉTRICO DE COLUNDA, CAPACIDADE 400 KG, COM MOTO FREIO, MOTOR TRIFÁSICO DE 1,25 CV - CHI DIURNO. AF_03/2016 | CHI | 0.0037 | 23.14 | 0.09
Composição Auxiliar | 88278 | MONTADOR DE ESTRUTURA METÁLICA COM ENCARGOS COMPLEMENTARES | H | 0.053 | 22.7 | 1.2
Composição Auxiliar | 88316 | SERVENTE COM ENCARGOS COMPLEMENTARES | H | 0.034 | 15.74 | 0.54
Insumo | 10997 | ELETRODO REVESTIDO AWS - E7018, DIAMETRO IGUAL A 4,00 MM | KG | 0.2808 | 41.94 | 11.78
Insumo | 60.21.15 | METALON CHAPA 18 - 30x20mm / (50X30MM) | KG | 7.221 | 6.22 | 44.91
7.2.4 | Código | Descrição | UND | Quant. | Valor unit | Total
Composição | COMP. TELHADO 03 | PINTURA EM ESTRUTURA METÁLICA, 1(UMA) DEMÃO DE TINTA DE FUNDO E 1(UMA) DEMÃO DE TINTA DE ACABAMENTO | M2 |  |  | 9.29
Composição Auxiliar | MAO-AJD-030 | AJUDANTE DE PINTOR COM ENCARGOS COMPLEMENTARES | H | 0.06 | 15.71 | 0.94
Composição Auxiliar | MAO-OFC-080 | PINTOR COM ENCARGOS COMPLEMENTARES | H | 0.06 | 23.08 | 1.38
Insumo | MATED- 12750 | FUNDO PARA SUPERÍFICIE GALVANIZADA ( ACABAMENTO: FOSCO) | L | 0.12 | 27.24 | 3.27
Insumo | MATED- 11433 | LIXA PARA SUPERFÍCIE METÁLICA EM FOLHA ( GRANA: 100/DIMENSÃO: 225x275MM) | UND | 0.15 | 1.55 | 0.23
Insumo | MATED- 11432 | SOLVENTE DILUENTE À BASE DE AGUARRÁS | L | 0.03 | 10.8 | 0.32
Insumo | MATED- 11444 | TINTA ESMALTE SINTÉTICO (TIPO: PREMIUM/ ACABAMENTO: ACETINADO ) | L | 0.12 | 26.27 | 3.15
7.2.5 | Código | Descrição | UND | Quant. | Valor unit | Total
Composição | COMP. TELHADO 04 | PINTURA DE ACABAMENTO (1 DEMÃO), TINTA ESMALTE EM ESTRUTURA METÁLICA, APLICAÇÃO NA ESTRUTURA DE COBERTURA PARA TELHA CERÂMICA, SEM APLICAÇÃO DE TINTA DE FUNDO | M2 |  |  | 9.32
Composição Auxiliar | MAO-AJD-030 | AJUDANTE DE PINTOR COM ENCARGOS COMPLEMENTARES | H | 0.1 | 15.71 | 1.57
Composição Auxiliar | MAO-OFC-080 | PINTOR COM ENCARGOS COMPLEMENTARES | H | 0.2 | 23.08 | 4.62
Insumo | MATED- 11433 | LIXA PARA SUPERFÍCIE METÁLICA EM FOLHA ( GRANA: 100/DIMENSÃO: 225x275MM) | UND | 0.13 | 1.55 | 0.2
Insumo | MATED- 11432 | SOLVENTE DILUENTE À BASE DE AGUARRÁS | L | 0.01 | 10.8 | 0.11
Insumo | MATED- 11444 | TINTA ESMALTE SINTÉTICO (TIPO: PREMIUM/ ACABAMENTO: ACETINADO ) | L | 0.13 | 21.73 | 2.82
7.2.6 | Código | Descrição | UND | Quant. | Valor unit | Total
Insumo | 11964 | PARAFUSO DE ACO TIPO CHUMBADOR PARABOLT, DIAMETRO 3/8", COMPRIMENTO 75 MM | UND |  |  | 2.68
7.3.1 | Código | Descrição | UND | Quant. | Valor unit | Total
Composição | 94443 | TELHAMENTO COM TELHA CERÂMICA DE ENCAIXE, TIPO ROMANA, COM MAIS DE 2 ÁGUAS, INCLUSO TRANSPORTE VERTICAL. AF_07/2019 | M2 |  |  | 39.22 | ok
Composição Auxiliar | 93281 | GUINCHO ELÉTRICO DE COLUNDA, CAPACIDADE 400 KG, COM MOTO FREIO, MOTOR TRIFÁSICO DE 1,25 CV - CHP DIURNO. AF_03/2016 | CHP | 0.024 | 24.22 | 0.58
Composição Auxiliar | 93282 | GUINCHO ELÉTRICO DE COLUNDA, CAPACIDADE 400 KG, COM MOTO FREIO, MOTOR TRIFÁSICO DE 1,25 CV - CHI DIURNO. AF_03/2016 | CHI | 0.0333 | 23.14 | 0.77
Composição Auxiliar | 88316 | SERVENTE COM ENCARGOS COMPLEMENTARES | H | 0.325 | 15.71 | 5.11
Composição Auxiliar | 88323 | TELHADISTA COM ENCARGOS COMPLEMENTARES | H | 0.153 | 24.05 | 3.68
Insumo | 7175 | TELHA DE BARRO / CERAMICA, TIPO ROMANA, AMERICANA, PORTUGUESA, FRANCESA, COMPRIMENTO DE *41* CM, RENDIMENTO DE *16* TELHAS/M2 | UND | 17.749 | 1.64 | 29.11
7.4.1 | Código | Descrição | UND | Quant. | Valor unit | Total
Composição | 94219 | CUMEEIRA E ESPIGÃO PARA TELHA CERÂMICA EMBOÇADA COM ARGAMASSA TRAÇO 1:2:9 (CIMENTO, CAL E AREIA), PARA TELHADOS COM MAIS DE 2 ÁGUAS, INCLUSO TRANSPORTE VERTICAL. AF_07/2019 | M |  |  | 29.06 | ok
Composição Auxiliar | 93281 | GUINCHO ELÉTRICO DE COLUNDA, CAPACIDADE 400 KG, COM MOTO FREIO, MOTOR TRIFÁSICO DE 1,25 CV - CHP DIURNO. AF_03/2016 | CHP | 0.0063 | 24.22 | 0.15
Composição Auxiliar | 93282 | GUINCHO ELÉTRICO DE COLUNDA, CAPACIDADE 400 KG, COM MOTO FREIO, MOTOR TRIFÁSICO DE 1,25 CV - CHI DIURNO. AF_03/2016 | CHI | 0.0087 | 23.14 | 0.2
Composição Auxiliar | 87337 | ARGAMASSA TRAÇO 1:2:9 (EM VOLUME DE CIMENTO, CAL E AREIA MÉDIA ÚMIDA) PARA EMBOÇO/MASSA ÚNICA/ASSENTAMENTO DE ALVENARIA DE VEDAÇÃO, PREPARO MECÂNICO COM MISTURADOR DE EIXO HORIZONTAL DE 300 KG. AF_08/2019 | M3 | 0.0117 | 391.75 | 4.58
Composição Auxiliar | 88316 | SERVENTE COM ENCARGOS COMPLEMENTARES | H | 0.35 | 15.71 | 5.5
Composição Auxiliar | 88323 | TELHADISTA COM ENCARGOS COMPLEMENTARES | H | 0.305 | 24.05 | 7.33
Insumo | 7181 | CUMEEIRA PARA TELHA CERAMICA, COMPRIMENTO DE *41* CM, RENDIMENTO DE *3* TELHAS/M | UND | 3 | 3.77 | 11.3
7.4.2 | Código | Descrição | UND | Quant. | Valor unit | Total
Composição | 94228 | CALHA EM CHAPA DE AÇO GALVANIZADO NÚMERO 24, DESENVOLVIMENTO DE 50 CM, INCLUSO TRANSPORTE VERTICAL. AF_07/2019 | M |  |  | 99.13 | ok
Composição Auxiliar | 93281 | GUINCHO ELÉTRICO DE COLUNDA, CAPACIDADE 400 KG, COM MOTO FREIO, MOTOR TRIFÁSICO DE 1,25 CV - CHP DIURNO. AF_03/2016 | CHP | 0.0132 | 24.22 | 0.31
Composição Auxiliar | 93282 | GUINCHO ELÉTRICO DE COLUNDA, CAPACIDADE 400 KG, COM MOTO FREIO, MOTOR TRIFÁSICO DE 1,25 CV - CHI DIURNO. AF_03/2016 | CHI | 0.0183 | 23.14 | 0.41
Composição Auxiliar | 88316 | SERVENTE COM ENCARGOS COMPLEMENTARES | H | 0.371 | 15.71 | 5.82
Composição Auxiliar | 88323 | TELHADISTA COM ENCARGOS COMPLEMENTARES | H | 0.277 | 24.05 | 6.66
Insumo | 40783 | CALHA QUADRADA DE CHAPA DE ACO GALVANIZADA NUM 24, CORTE 50 CM | M | 1.05 | 62.45 | 65.57
Insumo | 5061 | PREGO DE ACO POLIDO COM CABECA 18 X 27 (2 1/2 X 10) | KG | 0.013 | 16.45 | 0.21
Insumo | 5104 | REBITE DE ALUMINIO VAZADO DE REPUXO, 3,2 X 8 MM (1KG = 1025 UNDIDADES) | KG | 0.0024 | 93.15 | 0.22
Insumo | 142 | SELANTE ELASTICO MONOCOMPONENTE A BASE DE POLIURETANO (PU) PARA JUNDTAS DIVERSAS | 310ML | 0.081 | 19.32 | 1.56
Insumo | 13388 | SOLDA EM BARRA DE ESTANHO-CHUMBO 50/50 | KG | 0.09 | 204.1 | 18.37
7.4.3 | Código | Descrição | UND | Quant. | Valor unit | Total
Composição | 91790 | INSTALAÇÃO DE TUBOS DE PVC, SÉRIE R, ÁGUA PLUVIAL, DN 100 MM (INSTALADO EM RAMAL DE ENCAMINHAMENTO, OU CONDUTORES VERTICAIS), INCLUSIVE CONEXÕES, CORTES E FIXAÇÕES, PARA PRÉDIOS. AF_10/2015 | M |  |  | #VALUE! | ok
Composição Auxiliar | 89512 | TUBO PVC, SÉRIE R, ÁGUA PLUVIAL, DN 100 MM, FORNECIDO E INSTALADO EM RAMAL DE ENCAMINHAMENTO. AF_12/2014 | M | 0,3684 | 66.21 | #VALUE!
Composição Auxiliar | 89529 | JOELHO 90 GRAUS, PVC, SERIE R, ÁGUA PLUVIAL, DN 100 MM, JUNDTA ELÁSTICA, FORNECIDO E INSTALADO EM RAMAL DE ENCAMINHAMENTO. AF_12/2014 | UND | 0,0196 | 44.49 | #VALUE!
Composição Auxiliar | 89554 | LUVA SIMPLES, PVC, SERIE R, ÁGUA PLUVIAL, DN 100 MM, JUNDTA ELÁSTICA, FORNECIDO E INSTALADO EM RAMAL DE ENCAMINHAMENTO. AF_12/2014 | UND | 0,0348 | 23.9 | #VALUE!
Composição Auxiliar | 89559 | TÊ DE INSPEÇÃO, PVC, SERIE R, ÁGUA PLUVIAL, DN 100 MM, JUNDTA ELÁSTICA, FORNECIDO E INSTALADO EM RAMAL DE ENCAMINHAMENTO. AF_12/2014 | UND | 0,0043 | 67.28 | #VALUE!
Composição Auxiliar | 89578 | TUBO PVC, SÉRIE R, ÁGUA PLUVIAL, DN 100 MM, FORNECIDO E INSTALADO EM CONDUTORES VERTICAIS DE ÁGUAS PLUVIAIS. AF_12/2014 | M | 0,6316 | 47.64 | #VALUE!
Composição Auxiliar | 89584 | JOELHO 90 GRAUS, PVC, SERIE R, ÁGUA PLUVIAL, DN 100 MM, JUNDTA ELÁSTICA, FORNECIDO E INSTALADO EM CONDUTORES VERTICAIS DE ÁGUAS PLUVIAIS. AF_12/2014 | UND | 0,0831 | 42.98 | #VALUE!
Composição Auxiliar | 89585 | JOELHO 45 GRAUS, PVC, SERIE R, ÁGUA PLUVIAL, DN 100 MM, JUNDTA ELÁSTICA, FORNECIDO E INSTALADO EM CONDUTORES VERTICAIS DE ÁGUAS PLUVIAIS. AF_12/2014 | UND | 0,0043 | 33.82 | #VALUE!
Composição Auxiliar | 89669 | LUVA SIMPLES, PVC, SERIE R, ÁGUA PLUVIAL, DN 100 MM, JUNDTA ELÁSTICA, FORNECIDO E INSTALADO EM CONDUTORES VERTICAIS DE ÁGUAS PLUVIAIS. AF_12/2014 | UND | 0,0863 | 22.95 | #VALUE!
Composição Auxiliar | 89673 | REDUÇÃO EXCÊNTRICA, PVC, SERIE R, ÁGUA PLUVIAL, DN 100 X 75 MM, JUNDTA ELÁSTICA, FORNECIDO E INSTALADO EM CONDUTORES VERTICAIS DE ÁGUAS PLUVIAIS. AF_12/2014 | UND | 0,0074 | 27.35 | #VALUE!
Composição Auxiliar | 89675 | TÊ DE INSPEÇÃO, PVC, SERIE R, ÁGUA PLUVIAL, DN 100 MM, JUNDTA ELÁSTICA, FORNECIDO E INSTALADO EM CONDUTORES VERTICAIS DE ÁGUAS PLUVIAIS. AF_12/2014 | UND | 0,0184 | 66.33 | #VALUE!
Composição Auxiliar | 89681 | REDUÇÃO EXCÊNTRICA, PVC, SERIE R, ÁGUA PLUVIAL, DN 150 X 100 MM, JUNDTA ELÁSTICA, FORNECIDO E INSTALADO EM CONDUTORES VERTICAIS DE ÁGUAS PLUVIAIS. AF_12/2014 | UND | 0,0367 | 74.44 | #VALUE!
Composição Auxiliar | 89690 | JUNDÇÃO SIMPLES, PVC, SERIE R, ÁGUA PLUVIAL, DN 100 X 100 MM, JUNDTA ELÁSTICA, FORNECIDO E INSTALADO EM CONDUTORES VERTICAIS DE ÁGUAS PLUVIAIS. AF_12/2014 | UND | 0,0021 | 79.21 | #VALUE!
Composição Auxiliar | 89699 | JUNDÇÃO SIMPLES, PVC, SERIE R, ÁGUA PLUVIAL, DN 150 X 100 MM, JUNDTA ELÁSTICA, FORNECIDO E INSTALADO EM CONDUTORES VERTICAIS DE ÁGUAS PLUVIAIS. AF_12/2014 | UND | 0,0043 | 203 | #VALUE!
Composição Auxiliar | 90438 | FURO EM ALVENARIA PARA DIÂMETROS MAIORES QUE 75 MM. AF_05/2015 | UND | 0,0566 | 41.52 | #VALUE!
Composição Auxiliar | 90455 | PASSANTE TIPO TUBO DE DIÂMETRO MAIOR QUE 75 MM, FIXADO EM LAJE. AF_05/2015 | UND | 0,2192 | 6.14 | #VALUE!
Composição Auxiliar | 91187 | FIXAÇÃO DE TUBOS HORIZONTAIS DE PVC, CPVC OU COBRE DIÂMETROS MAIORES QUE 75 MM COM ABRAÇADEIRA METÁLICA FLEXÍVEL 18 MM, FIXADA DIRETAMENTE NA LAJE. AF_05/2015 | M | 0,0178 | 5.89 | #VALUE!
Composição Auxiliar | 91192 | CHUMBAMENTO PONTUAL EM PASSAGEM DE TUBO COM DIÂMETRO MAIOR QUE 75 MM. AF_05/2015 | UND | 0,0566 | 4.92 | #VALUE!
8.1.1 | Código | Descrição | UND | Quant. | Valor unit | Total
Composição | 97622 | DEMOLIÇÃO DE ALVENARIA DE BLOCO FURADO, DE FORMA MANUAL, SEM REAPROVEITAMENTO. AF_12/2017 | M3 |  |  | 41.49 | ok
Composição Auxiliar | 88309 | PEDREIRO COM ENCARGOS COMPLEMENTARES | H | 0.225 | 22.09 | 4.97
Composição Auxiliar | 88316 | SERVENTE COM ENCARGOS COMPLEMENTARES | H | 2.3248 | 15.71 | 36.52
8.1.2 | Código | Descrição | UND | Quant. | Valor unit | Total
Composição | 97638 | RETIRADA DE DIVISORIAS EM CHAPAS DE MADEIRA, COM MONTANTES METALICOS | M2 |  |  | 6.34 | ok
Composição Auxiliar | 88278 | MONTADOR DE ESTRUTURA METÁLICA COM ENCARGOS COMPLEMENTARESS | H | 0.1186 | 22.7 | 2.69
Composição Auxiliar | 88316 | SERVENTE COM ENCARGOS COMPLEMENTARES | H | 0.2329 | 15.71 | 3.65
8.1.3 | Código | Descrição | UND | Quant. | Valor unit | Total
Composição | 97644 | REMOÇÃO DE PORTAS, DE FORMA MANUAL, SEM REAPROVEITAMENTO. AF_12/2017 | M2 |  |  | 6.95 | ok
Composição Auxiliar | 88309 | PEDREIRO COM ENCARGOS COMPLEMENTARES | H | 0.1315 | 22.09 | 2.89
Composição Auxiliar | 88316 | SERVENTE COM ENCARGOS COMPLEMENTARES | H | 0.2582 | 15.71 | 4.06
8.1.4 | Código | Descrição | UND | Quant. | Valor unit | Total
Composição | 97645 | REMOÇÃO DE JANELAS, DE FORMA MANUAL, SEM REAPROVEITAMENTO. | M2 |  |  | 26.12 | ok
Composição Auxiliar | 88309 | PEDREIRO COM ENCARGOS COMPLEMENTARES | H | 0.3643 | 22.09 | 8.04
Composição Auxiliar | 88316 | SERVENTE COM ENCARGOS COMPLEMENTARES | H | 0.7156 | 15.71 | 11.22
Insumo | 41954 | CABO DE ACO GALVANIZADO, DIAMETRO 9,53 MM (3/8"), COM ALMA DE FIBRA 6 X 25 F | KG | 0.0984 | 69.9 | 6.86
8.1.5 | Código | Descrição | UND | Quant. | Valor unit | Total
Composição | 97634 | DEMOLIÇÃO DE REVESTIMENTO CERÂMICO, DE FORMA MECANIZADA COM MARTELETE, SEM REAPROVEITAMENTO. AF_12/2017 | M2 |  |  | 9.78 | ok
Composição Auxiliar | 5795 | MARTELETE OU ROMPEDOR PNEUMÁTICO MANUAL, 28 KG, COM SILENCIADOR - CHP DIURNO. AF_07/2016 | CHP | 0.0699 | 22.22 | 1.54
Composição Auxiliar | 5952 | MARTELETE OU ROMPEDOR PNEUMÁTICO MANUAL, 28 KG, COM SILENCIADOR - CHI DIURNO. AF_07/2016 | CHI | 0.0482 | 21.18 | 1.02
Composição Auxiliar | 88256 | AZULEJISTA OU LADRILHISTA COM ENCARGOS COMPLEMENTARES | H | 0.1055 | 24.18 | 2.55
Composição Auxiliar | 88316 | SERVENTE COM ENCARGOS COMPLEMENTARES | H | 0.2972 | 15.71 | 4.67
8.1.6 | Código | Descrição | UND | Quant. | Valor unit | Total
Composição | 97632 | DEMOLIÇÃO DE RODAPÉ CERÂMICO, DE FORMA MANUAL, SEM REAPROVEITAMENTO. AF_12/2017 | M |  |  | 1.99 | ok
Composição Auxiliar | 88256 | AZULEJISTA OU LADRILHISTA COM ENCARGOS COMPLEMENTARES | H | 0.0293 | 24.18 | 0.7
Composição Auxiliar | 88316 | SERVENTE COM ENCARGOS COMPLEMENTARES | H | 0.0825 | 15.71 | 1.29
8.1.7 | Código | Descrição | UND | Quant. | Valor unit | Total
Composição | DEM-BAN-005 | REMOÇÃO DE BANCADA DE PEDRA (MÁRMORE, GRANITO, ARDÓSIA, MARMORITE, ETC.) | M2 |  |  | 41.57 | ok
Composição Auxiliar | MAO-OFC-075 | PEDREIRO COM ENCARGOS COMPLEMENTARES | H | 1.1 | 22.09 | 24.3
Composição Auxiliar | MAO-AJD-040 | SERVENTE COM ENCARGOS COMPLEMENTARES | H | 1.1 | 15.71 | 17.28
8.1.8 | Código | Descrição | UND | Quant. | Valor unit | Total
Composição | DEM-LOU-005 | REMOÇÃO DE LOUÇAS (LAVATÓRIO, BANHEIRA, PIA, VASO SANITÁRIO, TANQUE) | UND |  |  | 59.69 | ok
Composição Auxiliar | MAO-OFC-040 | BOMBEIRO/ENCANADOR COM ENCARGOS COMPLEMENTARES | H | 1.6 | 21.6 | 34.55
Composição Auxiliar | MAO-AJD-040 | SERVENTE COM ENCARGOS COMPLEMENTARES | H | 1.6 | 15.71 | 25.14
8.1.9 | Código | Descrição | UND | Quant. | Valor unit | Total
Composição | DEM-LOU-005 | REMOÇÃO DE LOUÇAS (LAVATÓRIO, BANHEIRA, PIA, VASO SANITÁRIO, TANQUE) | UND |  |  | 59.69 | ok
Composição Auxiliar | MAO-OFC-040 | BOMBEIRO/ENCANADOR COM ENCARGOS COMPLEMENTARES | H | 1.6 | 21.6 | 34.55
Composição Auxiliar | MAO-AJD-040 | SERVENTE COM ENCARGOS COMPLEMENTARES | H | 1.6 | 15.71 | 25.14
8.1.10 | Código | Descrição | UND | Quant. | Valor unit | Total
Composição | 97640 | REMOÇÃO DE FORROS DE DRYWALL, PVC E FIBROMINERAL, DE FORMA MANUAL, SEM REAPROVEITAMENTO. AF_12/2017 | M2 |  |  | 1.37 | ok
Composição Auxiliar | 88278 | MONTADOR DE ESTRUTURA METÁLICA COM ENCARGOS COMPLEMENTARES | H | 0.0258 | 22.7 | 0.58
Composição Auxiliar | 88316 | SERVENTE COM ENCARGOS COMPLEMENTARES | H | 0.0507 | 15.71 | 0.79
8.2.1 | Código | Descrição | UND | Quant. | Valor unit | Total
Composição | 87477 | ALVENARIA DE VEDAÇÃO DE BLOCOS CERÂMICOS FURADOS NA VERTICAL DE 9X19X39CM (ESPESSURA 9CM) DE PAREDES COM ÁREA LÍQUIDA MAIOR OU IGUAL A 6M2 SEM VÃOS E ARGAMASSA DE ASSENTAMENTO COM PREPARO EM BETONEIRA. | M2 |  |  | 43.18 | ok
Composição Auxiliar | 87292 | ARGAMASSA TRAÇO 1:2:8 (EM VOLUME DE CIMENTO, CAL E AREIA MÉDIA ÚMIDA) PARA EMBOÇO/MASSA ÚNICA/ASSENTAMENTO DE ALVENARIA DE VEDAÇÃO, PREPARO MECÂNICO COM BETONEIRA 400 L. AF_08/2019 | M3 | 0.0104 | 403.93 | 4.2
Composição Auxiliar | 88309 | PEDREIRO COM ENCARGOS COMPLEMENTARES | H | 0.48 | 22.09 | 10.6
Composição Auxiliar | 88316 | SERVENTE COM ENCARGOS COMPLEMENTARES | H | 0.24 | 15.71 | 3.77
Insumo | 37592 | BLOCO CERAMICO DE VEDACAO COM FUROS NA VERTICAL, 9 X 19 X 39 CM - 4,5 MPA (NBR 15270) | UND | 13.35 | 1.69 | 22.56
Insumo | 37395 | PINO DE ACO COM FURO, HASTE = 27 MM (ACAO DIRETA) | CENTO | 0.005 | 58.53 | 0.29
Insumo | 34557 | TELA DE ACO SOLDADA GALVANIZADA/ZINCADA PARA ALVENARIA, FIO D = *1,20 A 1,70* MM, MALHA 15 X 15 MM, (C X L) *50 X 7,5* CM | M | 0.42 | 4.21 | 1.76
8.2.2 | Código | Descrição | UND | Quant. | Valor unit | Total
Composição | 87491 | ALVENARIA DE VEDAÇÃO DE BLOCOS CERÂMICOS FURADOS NA VERTICAL DE 14X19X39CM (ESPESSURA 14CM) DE PAREDES COM ÁREA LÍQUIDA MAIOR OU IGUAL A 6M2 COM VÃOS E ARGAMASSA DE ASSENTAMENTO COM PREPARO EM BETONEIRA. | M2 |  |  | 63.1 | ok
Composição Auxiliar | 87292 | ARGAMASSA TRAÇO 1:2:8 (EM VOLUME DE CIMENTO, CAL E AREIA MÉDIA ÚMIDA) PARA EMBOÇO/MASSA ÚNICA/ASSENTAMENTO DE ALVENARIA DE VEDAÇÃO, PREPARO MECÂNICO COM BETONEIRA 400 L. AF_08/2019 | M3 | 0.0118 | 403.93 | 4.77
Composição Auxiliar | 88309 | PEDREIRO COM ENCARGOS COMPLEMENTARES | H | 0.86 | 22.09 | 18.99
Composição Auxiliar | 88316 | SERVENTE COM ENCARGOS COMPLEMENTARES | H | 0.43 | 15.71 | 6.75
Insumo | 37593 | BLOCO CERAMICO DE VEDACAO COM FUROS NA VERTICAL, 14 X 19 X 39 CM - 4,5 MPA (NBR 15270) | UND | 13.6 | 2.15 | 29.23
Insumo | 00037395 | PINO DE ACO COM FURO, HASTE = 27 MM (ACAO DIRETA) | CENTO | 0.01 | 58.53 | 0.58
Insumo | 34547 | TELA DE ACO SOLDADA GALVANIZADA/ZINCADA PARA ALVENARIA, FIO D = *1,20 A 1,70* MM, MALHA 15 X 15 MM, (C X L) *50 X 12* CM | M | 0.42 | 6.64 | 2.78
8.3.1 | Código | Descrição | UND | Quant. | Valor unit | Total
Composição | 87879 | CHAPISCO APLICADO EM ALVENARIAS E ESTRUTURAS DE CONCRETO INTERNAS, COM COLHER DE PEDREIRO. ARGAMASSA TRAÇO 1:3 COM PREPARO EM BETONEIRA 400L. | M2 |  |  | 3.32 | ok
Composição Auxiliar | 87313 | ARGAMASSA TRAÇO 1:3 (EM VOLUME DE CIMENTO E AREIA GROSSA ÚMIDA) PARA CHAPISCO CONVENCIONAL, PREPARO MECÂNICO COM BETONEIRA 400 L. AF_08/2019 | M3 | 0.0042 | 401.38 | 1.68
Composição Auxiliar | 88309 | PEDREIRO COM ENCARGOS COMPLEMENTARES | H | 0.07 | 22.09 | 1.54
Composição Auxiliar | 88316 | SERVENTE COM ENCARGOS COMPLEMENTARES | H | 0.007 | 15.71 | 0.1
8.3.2 | Código | Descrição | UND | Quant. | Valor unit | Total
Composição | 87794 | EMBOÇO OU MASSA ÚNICA EM ARGAMASSA TRAÇO 1:2:8, PREPARO MANUAL, APLICADA MANUALMENTE EM PANOS CEGOS DE FACHADA (SEM PRESENÇA DE VÃOS), ESPESSURA DE 25 MM. | M2 |  |  | 33.97 | ok
Composição Auxiliar | 87369 | ARGAMASSA TRAÇO 1:2:8 (EM VOLUME DE CIMENTO, CAL E AREIA MÉDIA ÚMIDA) PARA EMBOÇO/MASSA ÚNICA/ASSENTAMENTO DE ALVENARIA DE VEDAÇÃO, PREPARO MANUAL. AF_08/2019 | M3 | 0.0293 | 478.04 | 14.01
Composição Auxiliar | 88309 | PEDREIRO COM ENCARGOS COMPLEMENTARES | H | 0.4 | 22.09 | 8.83
Composição Auxiliar | 88316 | SERVENTE COM ENCARGOS COMPLEMENTARES | H | 0.4 | 15.71 | 6.28
Insumo | 37411 | TELA DE ACO SOLDADA GALVANIZADA/ZINCADA PARA ALVENARIA, FIO D = *1,24 MM, MALHA 25 X 25 MM | M2 | 0.1581 | 30.76 | 4.85
8.3.3 | Código | Descrição | UND | Quant. | Valor unit | Total
Composição | PIN-EMA-011 | EMASSAMENTO EM PAREDE COM MASSA CORRIDA (PVA), DUAS (2) DEMÃOS, INCLUSIVE LIXAMENTO PARA PINTURA | M2 |  |  | 13.49 | ok
Composição Auxiliar | MAO-AJD-030 | AJUDANTE DE PINTOR COM ENCARGOS COMPLEMENTARES | H | 0.1746 | 15.71 | 2.74
Composição Auxiliar | MAO-OFC-080 | PINTOR COM ENCARGOS COMPLEMENTARES | H | 0.34921 | 23.06 | 8.05
Insumo | MATED- 11445 | LIXA PARA SUPERFÍCIE MADEIRA/MASSA EM FOLHA (GRANA: 100/ DIMENSÃO: 225x275MM) | U | 0.1 | 1.86 | 0.18
Insumo | MATED- 11438 | MASSA CORRIDA A BASE DE PVA | KG | 1.1638 | 2.17 | 2.52
8.3.4 | Código | Descrição | UND | Quant. | Valor unit | Total
Composição | 93184 | VERGA PRÉ-MOLDADA PARA PORTAS COM ATÉ 1,5 M DE VÃO. AF_03/2016 | M |  |  | 39.83 | ok
Composição Auxiliar | 92270 | FABRICAÇÃO DE FÔRMA PARA VIGAS, COM MADEIRA SERRADA, E = 25 MM. AF_12/2015 | M2 | 0.122 | 213.49 | 26.05
Composição Auxiliar | 92791 | CORTE E DOBRA DE AÇO CA-60, DIÂMETRO DE 5,0 MM, UTILIZADO EM ESTRUTURAS DIVERSAS, EXCETO LAJES. AF_12/2015 | KG | 0.308 | 12.93 | 3.98
Composição Auxiliar | 94970 | CONCRETO FCK = 20MPA, TRAÇO 1:2,7:3 (CIMENTO/ AREIA MÉDIA/ BRITA 1) - PREPARO MECÂNICO COM BETONEIRA 600 L. AF_07/2016 | M3 | 0.012 | 354.28 | 4.24
Composição Auxiliar | 87294 | ARGAMASSA TRAÇO 1:2:9 (EM VOLUME DE CIMENTO, CAL E AREIA MÉDIA ÚMIDA) PARA EMBOÇO/MASSA ÚNICA/ASSENTAMENTO DE ALVENARIA DE VEDAÇÃO, PREPARO MECÂNICO COM BETONEIRA 600 L. AF_08/2019 | M3 | 0.0019 | 383.36 | 0.73
Composição Auxiliar | 88309 | PEDREIRO COM ENCARGOS COMPLEMENTARES | H | 0.094 | 22.09 | 2.07
Composição Auxiliar | 88316 | SERVENTE COM ENCARGOS COMPLEMENTARES | H | 0.107 | 15.71 | 1.68
Insumo | 2692 | DESMOLDANTE PROTETOR PARA FORMAS DE MADEIRA, DE BASE OLEOSA EMULSIONADA EM AGUA | L | 0.005 | 3.87 | 0.01
Insumo | 39017 | ESPACADOR / DISTANCIADOR CIRCULAR COM ENTRADA LATERAL, EM PLASTICO, PARA VERGALHAO *4,2 A 12,5* MM, COBRIMENTO 20 MM | UND | 6 | 0.18 | 1.07
8.3.5 | Código | Descrição | UND | Quant. | Valor unit | Total
Composição | 93200 | FIXAÇÃO (ENCUNDHAMENTO) DE ALVENARIA DE VEDAÇÃO COM ARGAMASSA APLICADA COM BISNAGA. AF_03/2016 | M |  |  | 2.42 | ok
Composição Auxiliar | 87294 | ARGAMASSA TRAÇO 1:2:9 (EM VOLUME DE CIMENTO, CAL E AREIA MÉDIA ÚMIDA) PARA EMBOÇO/MASSA ÚNICA/ASSENTAMENTO DE ALVENARIA DE VEDAÇÃO, PREPARO MECÂNICO COM BETONEIRA 600 L. AF_08/2019 | M3 | 0.0035 | 383.36 | 1.34
Composição Auxiliar | 88309 | PEDREIRO COM ENCARGOS COMPLEMENTARES | H | 0.043 | 22.09 | 0.94
Composição Auxiliar | 88316 | SERVENTE COM ENCARGOS COMPLEMENTARES | H | 0.009 | 15.71 | 0.14
8.3.6 | Código | Descrição | UND | Quant. | Valor unit | Total
Composição | REV-AZU-011 | REVESTIMENTO COM AZULEJO BRANCO (20X20CM), JUNDTA A PRUMO, ASSENTAMENTO COM ARGAMASSA INDUSTRIALIZADA, INCLUSIVE REJUNDTAMENTO | M2 |  |  | 52.95 | ok
Composição Auxiliar | REV-AZU-015 | APLICAÇÃO DE REJUNDTE CIMENTÍCIO COLORIDO INDUSTRIALIZADO PARA REVESTIMENTOS DE PAREDE/PISO COM JUNDTAS DE ATÉ 3MM DE ESPESSURA | M2 | 1 | 4.54 | 4.54
Composição Auxiliar | MAO-OFC-005 | AZULEJISTA COM ENCARGOS COMPLEMENTARES | H | 0.61111 | 24.18 | 14.77
Composição Auxiliar | MAO-AJD-040 | SERVENTE COM ENCARGOS COMPLEMENTARES | H | 0.30556 | 15.71 | 4.79
Insumo | MATED- 12351 | ARGAMASSA COLANTE ( TIPO: AC-I) | KG | 4.725 | 0.39 | 1.84
Insumo | MATED- 11415 | AZULEJO ESMALTADO LISO (COMPRIMENTO: 20CM/ LARGURA: 20CM) | M2 | 1.05 | 25.72 | 27.01
8.4.1 | Código | Descrição | UND | Quant. | Valor unit | Total
Composição | 96111 | FORRO EM RÉGUAS DE PVC, FRISADO, PARA AMBIENTES RESIDENCIAIS, INCLUSIVE ESTRUTURA DE FIXAÇÃO. AF_05/2017_P | M2 |  |  | 58.21 | ok
Composição Auxiliar | 88278 | MONTADOR DE ESTRUTURA METÁLICA COM ENCARGOS COMPLEMENTARES | H | 0.5672 | 22.7 | 12.87
Insumo | 43131 | ARAME GALVANIZADO 6 BWG, D = 5,16 MM (0,157 KG/M), OU 8 BWG, D = 4,19 MM (0,101 KG/M), OU 10 BWG, D = 3,40 MM (0,0713 KG/M) | KG | 0.0711 | 25.55 | 1.82
Insumo | 36238 | FORRO DE PVC, FRISADO, BRANCO, REGUA DE 20 CM, ESPESSURA DE 8 MM A 10 MM E COMPRIMENTO 6 M (SEM COLOCACAO) | M2 | 1.0326 | 23.6 | 24.36
Insumo | 40547 | PARAFUSO ZINCADO, AUTOBROCANTE, FLANGEADO, 4,2 MM X 19 MM | CENTO | 0.0221 | 30.68 | 0.68
Insumo | 40552 | PARAFUSO, AUTO ATARRACHANTE, CABECA CHATA, FENDA SIMPLES, 1/4 (6,35 MM) X 25 MM | CENTO | 0.0333 | 52.59 | 1.75
Insumo | 39430 | PENDURAL OU PRESILHA REGULADORA, EM ACO GALVANIZADO, COM CORPO, MOLA E REBITE, PARA PERFIL TIPO CANALETA DE ESTRUTURA EM FORROS DRYWALL | UND | 2.2127 | 1.95 | 4.3
Insumo | 39427 | PERFIL CANALETA, FORMATO C, EM ACO ZINCADO, PARA ESTRUTURA FORRO DRYWALL, E = 0,5 MM, *46 X 18* (L X H), COMPRIMENTO 3 M | M | 2.4018 | 5.18 | 12.43
8.5.1 | Código | Descrição | UND | Quant. | Valor unit | Total
Composição | 88485 | APLICAÇÃO DE FUNDO SELADOR ACRÍLICO EM PAREDES, UMA DEMÃO. | M2 |  |  | 2.4 | ok
Composição Auxiliar | 88310 | PINTOR COM ENCARGOS COMPLEMENTARES | H | 0.039 | 23.08 | 0.9
Composição Auxiliar | 88316 | SERVENTE COM ENCARGOS COMPLEMENTARES | H | 0.014 | 15.71 | 0.21
Insumo | 6085 | SELADOR ACRILICO PAREDES INTERNAS/EXTERNAS | L | 0.16 | 8.08 | 1.29
8.5.2 | Código | Descrição | UND | Quant. | Valor unit | Total
Composição | 88489 | APLICAÇÃO MANUAL DE PINTURA COM TINTA LÁTEX ACRÍLICA EM PAREDES, DUAS DEMÃOS. | M2 |  |  | 11.66 | ok
Composição Auxiliar | 88310 | PINTOR COM ENCARGOS COMPLEMENTARES | H | 0.187 | 23.08 | 4.31
Composição Auxiliar | 88316 | SERVENTE COM ENCARGOS COMPLEMENTARES | H | 0.069 | 15.71 | 1.07
Insumo | 7356 | TINTA ACRILICA PREMIUM, COR BRANCO FOSCO | L | 0.33 | 19.03 | 6.28
8.5.3 | Código | Descrição | UND | Quant. | Valor unit | Total
Composição | 88486 | APLICAÇÃO MANUAL DE PINTURA COM TINTA LÁTEX PVA EM TETO, DUAS DEMÃOS. | M2 |  |  | 13.29 | ok
Composição Auxiliar | 88310 | PINTOR COM ENCARGOS COMPLEMENTARES | H | 0.244 | 23.08 | 5.63
Composição Auxiliar | 88316 | SERVENTE COM ENCARGOS COMPLEMENTARES | H | 0.089 | 15.71 | 1.39
Insumo | 7356 | TINTA ACRILICA PREMIUM, COR BRANCO FOSCO | L | 0.33 | 19.03 | 6.27
8.5.4 | Código | Descrição | UND | Quant. | Valor unit | Total
Composição | 102218 | PINTURA TINTA DE ACABAMENTO (PIGMENTADA) ESMALTE SINTÉTICO FOSCO EM MADEIRA, 2 DEMÃOS. AF_01/2021 | M2 |  |  | 12.63 | ok
Composição Auxiliar | 88310 | PINTOR COM ENCARGOS COMPLEMENTARES | H | 0.3805 | 23.08 | 8.77
Insumo | 00005318 | SOLVENTE DILUENTE A BASE DE AGUARRAS | L | 0.013 | 15.4 | 0.2
Insumo | 00007288 | TINTA ESMALTE SINTETICO PREMIUM FOSCO | L | 0.13 | 28.13 | 3.66
8.5.5 | Código | Descrição | UND | Quant. | Valor unit | Total
Composição | PIN-LIX-005 | LIXAMENTO MANUAL EM PAREDE PARA REMOÇÃO DE TINTA | M2 |  |  | 2.65 | ok
Composição Auxiliar | MAO-AJD-040 | SERVENTE COM ENCARGOS COMPLEMENTARES | H | 0.14 | 15.71 | 2.19
Insumo | MATED- 11445 | LIXA PARA SUPERFÍCIE MADEIRA/MASSA EM FOLHA (GRÃO: 100¦ DIMENSÃO: 225x275MM) | UND | 0.25 | 1.86 | 0.46
8.5.6 | Código | Descrição | UND | Quant. | Valor unit | Total
Composição | PIN-LIX-006 | LIXAMENTO MANUAL EM TETO PARA REMOÇÃO DE TINTA | M2 |  |  | 2.97 | ok
Composição Auxiliar | MAO-AJD-040 | SERVENTE COM ENCARGOS COMPLEMENTARES | H | 0.16 | 15.71 | 2.51
Insumo | MATED- 11445 | LIXA PARA SUPERFÍCIE MADEIRA/MASSA EM FOLHA (GRÃO: 100¦ DIMENSÃO: 225x275MM) | UND | 0.25 | 1.86 | 0.46
8.6.1 | Código | Descrição | UND | Quant. | Valor unit | Total
Composição | 88423 | APLICAÇÃO MANUAL DE PINTURA COM TINTA TEXTURIZADA ACRÍLICA EM PAREDES EXTERNAS DE CASAS, UMA COR. AF_06/2014 | M2 |  |  | 16.1 | ok
Composição Auxiliar | 88310 | PINTOR COM ENCARGOS COMPLEMENTARES | H | 0.176 | 23.08 | 4.05
Composição Auxiliar | 88316 | SERVENTE COM ENCARGOS COMPLEMENTARES | H | 0.044 | 15.71 | 0.69
Insumo | 38877 | MASSA PARA TEXTURA LISA DE BASE ACRILICA, USO INTERNO E EXTERNO | KG | 1.938 | 5.86 | 11.36
8.6.2 | Código | Descrição | UND | Quant. | Valor unit | Total
Composição | PIN-LIX-005 | LIXAMENTO MANUAL EM PAREDE PARA REMOÇÃO DE TINTA | M2 |  |  | 2.65 | ok
Composição Auxiliar | MAO-AJD-040 | SERVENTE COM ENCARGOS COMPLEMENTARES | H | 0.14 | 15.71 | 2.19
Insumo | MATED- 11445 | LIXA PARA SUPERFÍCIE MADEIRA/MASSA EM FOLHA (GRÃO: 100¦ DIMENSÃO: 225x275MM) | UND | 0.25 | 1.86 | 0.46
8.7.1 | Código | Descrição | UND | Quant. | Valor unit | Total
Composição | 88477 | CONTRAPISO AUTONIVELANTE, APLICADO SOBRE LAJE, ADERIDO, ESPESSURA 3CM. | M2 |  |  | 21.12
Composição Auxiliar | 88309 | PEDREIRO COM ENCARGOS COMPLEMENTARES | H | 0.168 | 22.09 | 3.71
Composição Auxiliar | 88316 | SERVENTE COM ENCARGOS COMPLEMENTARES | H | 0.0641 | 15.71 | 1.01
Insumo | 7334 | ADITIVO ADESIVO LIQUIDO PARA ARGAMASSAS DE REVESTIMENTOS CIMENTICIOS | L | 0.2 | 10.35 | 2.06
Insumo | 38546 | ARGAMASSA USINADA AUTOADENSAVEL E AUTONIVELANTE PARA CONTRAPISO, INCLUI BOMBEAMENTO | M3 | 0.0434 | 330.62 | 14.34
8.7.2 | Código | Descrição | UND | Quant. | Valor unit | Total
Composição | 101752 | PISO EM GRANILITE, MARMORITE OU GRANITINA ESPESSURA 8 MM, INCLUSO JUNTAS DE DILATACAO PLASTICAS E POLIMENTO | M2 |  |  | 33.05 | ok
Composição Auxiliar | 87373 | ARGAMASSA TRAÇO 1:4 (EM VOLUME DE CIMENTO E AREIA MÉDIA ÚMIDA) PARA CONTRAPISO, PREPARO MANUAL. AF_08/2019 | M3 | 0.0166 | 519.55 | 8.62
Composição Auxiliar | 88309 | PEDREIRO COM ENCARGOS COMPLEMENTARES | H | 0.551 | 22.09 | 12.17
Composição Auxiliar | 88316 | SERVENTE COM ENCARGOS COMPLEMENTARES | H | 0.275 | 15.71 | 4.32
Composição Auxiliar | 95276 | POLIDORA DE PISO (POLITRIZ), PESO DE 100KG, DIÂMETRO 450 MM, MOTOR ELÉTRICO, POTÊNCIA 4 HP - CHP DIURNO. AF_09/2016 | CHI | 0.123 | 3.28 | 0.4
Composição Auxiliar | 95277 | POLIDORA DE PISO (POLITRIZ), PESO DE 100KG, DIÂMETRO 450 MM, MOTOR ELÉTRICO, POTÊNCIA 4 HP - CHI DIURNO. AF_09/2016 | CHI | 0.428 | 0.45 | 0.19
Insumo | 3671 | JUNDTA PLASTICA DE DILATACAO PARA PISOS, COR CINZA, 17 X 3 MM (ALTURA X ESPESSURA) | M | 1.67 | 0.79 | 1.32
Insumo | 4824 | GRANILHA/ GRANA/ PEDRISCO OU AGREGADO EM MARMORE/ GRANITO/ QUARTZO E CALCARIO, PRETO, CINZA, PALHA OU BRANCO | KG | 23.24 | 0.26 | 6.03
8.7.3 | Código | Descrição | UND | Quant. | Valor unit | Total
Composição | 101741 | RODAPE EM MARMORITE, ALTURA 10CM | M |  |  | 18.17 | ok
Composição Auxiliar | 88309 | PEDREIRO COM ENCARGOS COMPLEMENTARES | H | 0.5833 | 22.09 | 12.89
Composição Auxiliar | 88316 | SERVENTE COM ENCARGOS COMPLEMENTARES | H | 0.243 | 15.71 | 3.82
Composição Auxiliar | 87298 | ARGAMASSA TRAÇO 1:3 (EM VOLUME DE CIMENTO E AREIA MÉDIA ÚMIDA) PARA CONTRAPISO, PREPARO MECÂNICO COM BETONEIRA 400 L. AF_08/2019 | H | 0.0017 | 509.12 | 0.86
Insumo | 00004824 | GRANILHA/ GRANA/ PEDRISCO OU AGREGADO EM MARMORE/ GRANITO/ QUARTZO E CALCARIO, PRETO, CINZA, PALHA OU BRANCO | KG | 2.324 | 0.26 | 0.6
8.8.1 | Código | Descrição | UND | Quant. | Valor unit | Total
Composição | 90849 | KIT DE PORTA DE MADEIRA PARA PINTURA, SEMI-OCA (LEVE OU MÉDIA), PADRÃO MÉDIO, 80X210CM, ESPESSURA DE 3,5CM, ITENS INCLUSOS: DOBRADIÇAS, MONTAGEM E INSTALAÇÃO DO BATENTE, SEM FECHADURA - FORNECIMENTO E INSTALAÇÃO. AF_12/2019 | UND |  |  | 627.72 | ok
Composição Auxiliar | 90806 | BATENTE PARA PORTA DE MADEIRA, FIXAÇÃO COM ARGAMASSA, PADRÃO MÉDIO - FORNECIMENTO E INSTALAÇÃO. AF_12/2019_P | UND | 1 | 306.39 | 306.39
Composição Auxiliar | 90822 | PORTA DE MADEIRA PARA PINTURA, SEMI-OCA (LEVE OU MÉDIA), 80X210CM, ESPESSURA DE 3,5CM, INCLUSO DOBRADIÇAS - FORNECIMENTO E INSTALAÇÃO. AF_12/2019 | UND | 1 | 245.73 | 245.73
Composição Auxiliar | 100659 | ALIZAR DE 5X1,5CM PARA PORTA FIXADO COM PREGOS, PADRÃO MÉDIO - FORNECIMENTO E INSTALAÇÃO. AF_12/2019 | M | 10 | 7.56 | 75.6
8.8.2 | Código | Descrição | UND | Quant. | Valor unit | Total
Composição | 90848 | KIT DE PORTA DE MADEIRA PARA PINTURA, SEMI-OCA (LEVE OU MÉDIA), PADRÃO MÉDIO, 70X210CM, ESPESSURA DE 3,5CM, ITENS INCLUSOS: DOBRADIÇAS, MONTAGEM E INSTALAÇÃO DO BATENTE, SEM FECHADURA - FORNECIMENTO E INSTALAÇÃO. AF_12/2019 | UND |  |  | 609.28 | ok
Composição Auxiliar | 90806 | BATENTE PARA PORTA DE MADEIRA, FIXAÇÃO COM ARGAMASSA, PADRÃO MÉDIO - FORNECIMENTO E INSTALAÇÃO. AF_12/2019_P | UND | 1 | 306.39 | 306.38
Composição Auxiliar | 90821 | PORTA DE MADEIRA PARA PINTURA, SEMI-OCA (LEVE OU MÉDIA), 70X210CM, ESPESSURA DE 3,5CM, INCLUSO DOBRADIÇAS - FORNECIMENTO E INSTALAÇÃO. AF_12/2019 | UND | 1 | 228.81 | 228.81
Composição Auxiliar | 100659 | ALIZAR DE 5X1,5CM PARA PORTA FIXADO COM PREGOS, PADRÃO MÉDIO - FORNECIMENTO E INSTALAÇÃO. AF_12/2019 | M | 9.8 | 7.56 | 74.09
8.8.3 | Código | Descrição | UND | Quant. | Valor unit | Total
COMPOSIÇÃO 03 |  | KIT DE PORTA DE MADEIRA PARA PINTURA, SEMI-OCA (LEVE OU MÉDIA), PADRÃO MÉDIO, 160X210CM, 2 FOLHAS, ESPESSURA DE 3,5CM, ITENS INCLUSOS: DOBRADIÇAS, MONTAGEM E INSTALAÇÃO DO BATENTE, SEM FECHADURA - FORNECIMENTO E INSTALAÇÃO. AF_12/2019 | UND |  |  | 885.55 | ok
Composição Auxiliar | 90806 | BATENTE PARA PORTA DE MADEIRA, FIXAÇÃO COM ARGAMASSA, PADRÃO MÉDIO - FORNECIMENTO E INSTALAÇÃO. AF_12/2019_P | UND | 1 | 306.39 | 306.39
Composição Auxiliar | 90822 | PORTA DE MADEIRA PARA PINTURA, SEMI-OCA (LEVE OU MÉDIA), 80X210CM, ESPESSURA DE 3,5CM, INCLUSO DOBRADIÇAS - FORNECIMENTO E INSTALAÇÃO. AF_12/2019 | UND | 2 | 245.73 | 491.46
Composição Auxiliar | 100659 | ALIZAR DE 5X1,5CM PARA PORTA FIXADO COM PREGOS, PADRÃO MÉDIO - FORNECIMENTO E INSTALAÇÃO. AF_12/2019 | M | 11.6 | 7.56 | 87.7
8.8.4 | Código | Descrição | UND | Quant. | Valor unit | Total
Composição | 90824 | PORTA DE MADEIRA PARA PINTURA, SEMI-OCA (PESADA OU SUPERPESADA), 80X210CM, ESPESSURA DE 3,5CM, INCLUSO DOBRADIÇAS - FORNECIMENTO E INSTALAÇÃO. AF_12/2019 | UND |  |  | 432.6 | ok
Composição Auxiliar | 88261 | CARPINTEIRO DE ESQUADRIA COM ENCARGOS COMPLEMENTARES | H | 2.145 | 19.72 | 42.3
Composição Auxiliar | 88316 | SERVENTE COM ENCARGOS COMPLEMENTARES | H | 1.073 | 15.71 | 16.86
Insumo | 2432 | DOBRADICA EM ACO/FERRO, 3 1/2" X 3", E= 1,9 A 2 MM, COM ANEL, CROMADO OU ZINCADO, TAMPA BOLA, COM PARAFUSOS | UND | 3 | 13.84 | 41.51
Insumo | 11055 | PARAFUSO ROSCA SOBERBA ZINCADO CABECA CHATA FENDA SIMPLES 3,5 X 25 MM (1 ") | UND | 19.8 | 0.08 | 1.57
Insumo | 39504 | PORTA DE MADEIRA, FOLHA PESADA (NBR 15930) DE 80 X 210 CM, E = 35 MM, NUCLEO SOLIDO, CAPA LISA EM HDF, ACABAMENTO EM PRIMER PARA PINTURA | UND | 1 | 330.36 | 330.36
8.8.5 | Código | Descrição | UND | Quant. | Valor unit | Total
Composição 04 |  | PORTA DE MADEIRA COMPENSADA LISA PARA PINTURA, 160X210X3,5CM, 2 FOLHAS, INCLUSO DOBRADIÇAS - FORNECIMENTO E INSTALAÇÃO. AF_12/2019 | UND |  |  | 639.36 | ok
Composição Auxiliar | 88261 | CARPINTEIRO DE ESQUADRIA COM ENCARGOS COMPLEMENTARES | H | 3.458 | 19.72 | 68.19
Composição Auxiliar | 88309 | PEDREIRO COM ENCARGOS COMPLEMENTARES | H | 1.389 | 22.09 | 30.68
Composição Auxiliar | 88316 | SERVENTE COM ENCARGOS COMPLEMENTARES | H | 2.424 | 15.71 | 38.08
Composição Auxiliar | 88627 | ARGAMASSA TRAÇO 1:0,5:4,5 (EM VOLUME DE CIMENTO, CAL E AREIA MÉDIA ÚMIDA) PARA ASSENTAMENTO DE ALVENARIA, PREPARO MANUAL. AF_08/2019 | M3 | 0.025 | 465.51 | 11.64
Insumo | 184 | BATENTE/ PORTAL/ ADUELA/ MARCO MACICO, E= *3* CM, L= *13* CM, *60 CM A 120* CM X *210* CM, EM PINUS/ TAUARI/ VIROLA OU EQUIVALENTE DA REGIAO (NAO INCLUI ALIZARES) | JG | 1 | 104.92 | 104.92
Insumo | 2433 | DOBRADICA EM ACO/FERRO, 3" X 2 1/2", E= 1,2 A 1,8 MM, SEM ANEL, CROMADO OU ZINCADO, TAMPA CHATA, COM PARAFUSOS | UND | 6 | 4.68 | 28.08
Insumo | 10555 | PORTA DE MADEIRA, FOLHA MEDIA (NBR 15930) DE 80 X 210 CM, E = 35 MM, NUCLEO SARRAFEADO, CAPA LISA EM HDF, ACABAMENTO EM PRIMER PARA PINTURA | UND | 2 | 160.01 | 320.02
Insumo | 11055 | PARAFUSO ROSCA SOBERBA ZINCADO CABECA CHATA FENDA SIMPLES 3,5 X 25 MM (1 ") | UND | 39.6 | 0.08 | 3.17
Insumo | 20017 | GUARNICAO/ ALIZAR/ VISTA MACICA, E= *1* CM, L= *4,5* CM, EM CEDRINHO/ ANGELIM COMERCIAL/ EUCALIPTO/ CURUPIXA/ PEROBA/ CUMARU OU EQUIVALENTE DA REGIAO | M | 6.3 | 4.8 | 30.24
Insumo | 20247 | PREGO DE ACO POLIDO COM CABECA 15 X 15 (1 1/4 X 13) | KG | 0.0315 | 18.53 | 0.58
Insumo | 39027 | PREGO DE ACO POLIDO COM CABECA 19 X 36 (3 1/4 X 9) | KG | 0.225 | 16.72 | 3.76
8.8.6 | Código | Descrição | UND | Quant. | Valor unit | Total
Composição | 91306 | FECHADURA DE EMBUTIR PARA PORTAS INTERNAS, COMPLETA, ACABAMENTO PADRÃO MÉDIO, COM EXECUÇÃO DE FURO - FORNECIMENTO E INSTALAÇÃO. | UND |  |  | 110.61 | ok
Composição Auxiliar | 88261 | CARPINTEIRO DE ESQUADRIA COM ENCARGOS COMPLEMENTARES | H | 0.767 | 19.72 | 15.12
Composição Auxiliar | 88316 | SERVENTE COM ENCARGOS COMPLEMENTARES | H | 0.384 | 15.71 | 6.03
Insumo | 3093 | FECHADURA DE EMBUTIR PARA PORTA INTERNA, TIPO GORGES (CHAVE GRANDE), MAQUINA 55 MM, MACANETAS ALAVANCA E ROSETAS REDONDAS EM METAL CROMADO - NIVEL SEGURANCA MEDIO - COMPLETA | CJ | 1 | 89.46 | 89.46
8.8.7 | Código | Descrição | UND | Quant. | Valor unit | Total
Composição | SEDS-ESQ-065 | GRADE DE FERRO EM BARRAS TRANSVERSAIS DE FERRO CHATO SAE 1045 2" X 5/16", INCLUSO CADEADO E PINTURA | M2 |  |  | 335.12
Composição Auxiliar | SEDS-COL-005 | ASSENTAMENTO DE ESQUADRIA DE FERRO E CHAPA | M2 | 1 | 115.12 | 115.12
Insumo | MATED- 12896 | JANELA EM GRADE DE FERRO EM BARRAS TRANSVERSAIS DE FERRO CHATO SAE 1045 2" x 5/16" - PADRÃO SEDS | M2 | 1 | 220 | 220
8.9.1 | Código | Descrição | UND | Quant. | Valor unit | Total
Composição | SER-POR-095 | FORNECIMENTO E ASSENTAMENTO DE PORTA DE ALUMÍNIO, LINHA SUPREMA ACABAMENTO ANODIZADO, TIPO CORRER, COM DUAS FOLHAS, INCLUSIVE FORNECIMENTO DE VIDRO LISO DE 4MM, FERRAGENS E ACESSÓRIOS | M2 |  |  | 445.69 | ok
Composição Auxiliar | MAO-OFC-075 | PEDREIRO COM ENCARGOS COMPLEMENTARES | H | 2.5 | 22.09 | 55.22
Composição Auxiliar | MAO-AJD-040 | SERVENTE COM ENCARGOS COMPLEMENTARES | H | 1.5 | 15.71 | 23.56
Insumo | MATED- 11248 | AREIA LAVADA POSTO OBRA (TIPO: MÉDIA) | M3 | 0.005 | 75.86 | 0.37
Insumo | MATED- 11258 | CIMENTO PORTLAND CP II- E-32 (RESISTÊNCIA: 32,00 MPA) | KG | 1.17 | 0.54 | 0.63
Insumo | MATED- 12681 | PORTA DE ALUMÍNIO SOB ENCOMENDA, DE CORRER, COLOCAÇÃO E ACABAMENTO COM DUAS FOLHAS, INCLUSIVE FORNECIMENTO VIDRO LISO DE 4MM | M2 | 1 | 365.91 | 365.91
8.9.2 | Código | Descrição | UND | Quant. | Valor unit | Total
Composição | SER-JAN-030 | FORNECIMENTO E ASSENTAMENTO DE JANELA DE ALUMÍNIO, LINHA SUPREMA ACABAMENTO ANODIZADO, TIPO CORRER COM CONTRAMARCO, INCLUSIVE FORNECIMENTO DE VIDRO LISO DE 4MM, FERRAGENS E ACESSÓRIOS | M2 |  |  | 416.23 | ok
Composição Auxiliar | MAO-OFC-075 | PEDREIRO COM ENCARGOS COMPLEMENTARES | H | 1 | 22.09 | 22.08
Composição Auxiliar | MAO-AJD-040 | SERVENTE COM ENCARGOS COMPLEMENTARES | H | 1.5 | 15.71 | 23.56
Insumo | MATED- 11248 | AREIA LAVADA POSTO OBRA (TIPO: MÉDIA) | M3 | 0.005 | 75.86 | 0.37
Insumo | MATED- 11258 | CIMENTO PORTLAND CP II- E-32 (RESISTÊNCIA: 32,00 MPA) | KG | 1.94 | 0.54 | 1.05
Insumo | MATED- 12723 | JANELA DE ALUMINIO SOB ENCOMENDA, ACABAMENTO TIPO NATURAL, DE CORRER COM CONTRAMARCOS, INCLUSIVE FORNECIMENTO VIDRO LISO DE 4MM | M2 | 1 | 369.17 | 369.17
8.9.3 | Código | Descrição | UND | Quant. | Valor unit | Total
Composição | SER-JAN-040 | FORNECIMENTO E ASSENTAMENTO DE JANELA DE ALUMÍNIO, LINHA SUPREMA ACABAMENTO ANODIZADO, TIPO MAXIM-AR COM CONTRAMARCO, INCLUSIVE FORNECIMENTO DE VIDRO LISO DE 4MM, FERRAGENS E ACESSÓRIOS | M2 |  |  | 416.23 | ok
Composição Auxiliar | MAO-OFC-075 | PEDREIRO COM ENCARGOS COMPLEMENTARES | H | 1 | 22.09 | 22.08
Composição Auxiliar | MAO-AJD-040 | SERVENTE COM ENCARGOS COMPLEMENTARES | H | 1.5 | 15.71 | 23.56
Insumo | MATED- 11248 | AREIA LAVADA POSTO OBRA (TIPO: MÉDIA) | M3 | 0.005 | 75.86 | 0.37
Insumo | MATED- 11258 | CIMENTO PORTLAND CP II- E-32 (RESISTÊNCIA: 32,00 MPA) | KG | 1.94 | 0.54 | 1.05
Insumo | MATED- 12723 | JANELA DE ALUMINIO SOB ENCOMENDA, ACABAMENTO TIPO NATURAL, DE CORRER COM CONTRAMARCOS, INCLUSIVE FORNECIMENTO VIDRO LISO DE 4MM | M2 | 1 | 369.17 | 369.17
8.9.4 | Código | Descrição | UND | Quant. | Valor unit | Total
Composição | SER-JAN-040 | FORNECIMENTO E ASSENTAMENTO DE JANELA DE ALUMÍNIO, LINHA SUPREMA ACABAMENTO ANODIZADO, TIPO MAXIM-AR COM CONTRAMARCO, INCLUSIVE FORNECIMENTO DE VIDRO LISO DE 4MM, FERRAGENS E ACESSÓRIOS | M2 |  |  | 419.27 | ok
Composição Auxiliar | MAO-OFC-075 | PEDREIRO COM ENCARGOS COMPLEMENTARES | H | 1 | 22.09 | 22.08
Composição Auxiliar | MAO-AJD-040 | SERVENTE COM ENCARGOS COMPLEMENTARES | H | 1.5 | 15.71 | 23.57
Insumo | MATED- 11248 | AREIA LAVADA POSTO OBRA (TIPO: MÉDIA) | M3 | 0.005 | 75.86 | 0.38
Insumo | MATED- 11258 | CIMENTO PORTLAND CP II- E-32 (RESISTÊNCIA: 32,00 MPA) | KG | 1.94 | 0.54 | 1.04
Insumo | MATED- 12725 | JANELA DE ALUMINIO SOB ENCOMENDA, ACABAMENTO TIPO NATURAL, MAXIMO-AR COM CONTRAMARCOS, INCLUSIVE FORNECIMENTO VIDRO LISO DE 4MM | M2 | 1 | 372.21 | 372.2
8.9.5 | Código | Descrição | UND | Quant. | Valor unit | Total
Composição | REV-CAN-010 | CANTONEIRA DE ALUMÍNIO PARA ACABAMENTO DE QUINAS | M |  |  | 18.91 | ok
Composição Auxiliar | MAO-OFC-075 | PEDREIRO COM ENCARGOS COMPLEMENTARES | H | 0.4 | 22.09 | 8.83
Composição Auxiliar | MAO-AJD-040 | SERVENTE COM ENCARGOS COMPLEMENTARES | H | 0.4 | 15.71 | 6.28
Insumo | MATED- 11460 | CANTONEIRA EM PERFIL PARA ACABAMENTO DE QUINAS (MATERIAL: ALUMÍNIO/COR: NATURAL/ ESPESSURA: 1MM/ LARGURA DAS ABAS: 19MM ) | m | 1.05 | 3.62 | 3.8
8.10.1 | Código | Descrição | UND | Quant. | Valor unit | Total
Composição | BAN-ARD-010 | BANCADA EM ARDÓSIA E = 3 CM, L = 55 CM, APOIADA EM CONSOLE DE METALON | M2 |  |  | 226.24 | ok
Composição Auxiliar | MAO-OFC-075 | PEDREIRO COM ENCARGOS COMPLEMENTARES | H | 2.5 | 22.09 | 55.22
Composição Auxiliar | MAO-AJD-040 | SERVENTE COM ENCARGOS COMPLEMENTARES | H | 2.5 | 15.71 | 39.28
Insumo | MATED- 12367 | BANCADA EM ARDÓSIA PARA SANITÁRIO (COR: NATURAL/TIPO: POLIDO/ LARGURA: 55CM/ ESPESSURA: 3CM/ DETALHE: 35) | M2 | 1 | 109.93 | 109.92
Insumo | MATED- 12792 | TESTEIRA EM ARDÓSIA ( COR: NATURAL/TIPO: POLIDO/ESPESSURA: 3CM) | m | 2.87 | 2.7 | 7.74
Insumo | MATED- 12746 | TUBO EM METALON GALVANIZADO (FORMATO: RETANGULAR/SEÇÃO: 30X20MM/ESPESSURA: 1, 25MM) | m | 1.14 | 7.7 | 8.77
Insumo | ED-48302 | ARGAMASSA, TRAÇO 1:3 ( CIMENTO E AREIA), PREPARO MECÂNICO | m | 0.012 | 442.81 | 5.31
8.10.2 | Código | Descrição | UND | Quant. | Valor unit | Total
Composição | PEI-ARD-006 | PEITORIL DE ARDÓSIA E = 2 CM | M2 |  |  | 142.1 | ok
Composição Auxiliar | REV-AZU-015 | APLICAÇÃO DE REJUNDTE CIMENTÍCIO COLORIDO INDUSTRIALIZADO PARA REVESTIMENTOS DE PAREDE/PISO COM JUNDTAS DE ATÉ 3MM DE ESPESSURA | M2 | 1 | 4.54 | 4.54
Composição Auxiliar | MAO-OFC-075 | PEDREIRO COM ENCARGOS COMPLEMENTARES | H | 1.2 | 22.09 | 26.51
Composição Auxiliar | MAO-AJD-040 | SERVENTE COM ENCARGOS COMPLEMENTARES | H | 1 | 15.71 | 15.71
Insumo | MATED- 12352 | ARGAMASSA COLANTE ( TIPO: AC-III) | KG | 5 | 1.29 | 6.45
Insumo | MATED- 12635 | PEITORIL/SOLEIRA EM ARDÓSIA (COR: NATURAL/ ESPESSURA: 2CM) | M2 | 1.05 | 84.67 | 88.89
9.1 | Código | Descrição | UND | Quant. | Valor unit | Total
COMPOSIÇÃO 05 |  | RETIRADA E RECOLOCAÇÃO DE ABRIGO PARA HIDRANTE, 90X60X17CM, COM REGISTRO GLOBO ANGULAR 45 GRAUS 2 1/2", ADAPTADOR STORZ 2 1/2", REDUÇÃO 2 1/2 X 1 1/2" E ESGUICHO EM LATÃO 1 1/2" E TUBULAÇÃO | UND |  |  | 285.16 | ok
Composição Auxiliar | 88248 | AUXILIAR DE ENCANADOR OU BOMBEIRO HIDRÁULICO COM ENCARGOS COMPLEMENTARES | H | 7.52 | 16.32 | 122.73
Composição Auxiliar | 88267 | ENCANADOR OU BOMBEIRO HIDRÁULICO COM ENCARGOS COMPLEMENTARES | H | 7.52 | 21.6 | 162.43
9.2 | Código | Descrição | UND | Quant. | Valor unit | Total
Composição | INC-CHA-005 | CHAVE PARA CONEXÕES DE ENGATE RÁPIDO, (STORZ), 63 X 38 MM | U |  |  | 15.72 | ok
Composição Auxiliar | MAO-AJD-015 | AJUDANTE DE ELETRICISTA COM ENCARGOS COMPLEMENTARES | H | 0.11 | 16.84 | 1.85
Composição Auxiliar | MAO-OFC-035 | ELETRICISTA COM ENCARGOS COMPLEMENTARES | H | 0.11 | 22.3 | 2.45
Insumo | MATED- 13049 | CHAVE PARA CONEXÕES DE ENGATE RÁPIDO, ( STORZ), 63 x 38 MM | U | 1 | 11.42 | 11.42
9.3 | Código | Descrição | UND | Quant. | Valor unit | Total
COMPOSIÇÃO 06 |  | CENTRAL DE ALARME DE INCÊNDIO ATÉ 8 LAÇOS, COM 2 LINHAS - FORNECIMENTO E INSTALAÇÃO | UND |  |  | 491.61 | ok
Composição Auxiliar | PM | CENTRAL DE ALARME E DETECÇÃO DE INCENDIO, CAPACIDADE: 2 BATERIAS, 8 LAÇOS, COM 2 LINHAS, MOD.VR-8L, VERIN OU SIMILAR | UND | 1 | 468.19 | 468.19
Composição Auxiliar | 88264 | ELETRICISTA COM ENCARGOS COMPLEMENTARES | H | 1.05 | 22.3 | 23.42
9.4 | Código | Descrição | UND | Quant. | Valor unit | Total
Composição | ELE-SIR-010 | SIRENE DE ALTA POTÊNCIA, TIMBRE Ø 150MM, 100DCB | U |  |  | 399.49 | ok
Composição Auxiliar | MAO-AJD-015 | AJUDANTE DE ELETRICISTA COM ENCARGOS COMPLEMENTARES | H | 2 | 16.84 | 33.68
Composição Auxiliar | MAO-OFC-035 | ELETRICISTA COM ENCARGOS COMPLEMENTARES | H | 2 | 22.3 | 44.6
Insumo | MATED- 12977 | SIRENE DE ALTA POTÊNCIA , TIMBRE Ø 150MM, 100DCB | U | 1 | 321.21 | 321.21
9.5 | Código | Descrição | UND | Quant. | Valor unit | Total
Composição | INC-ACI-005 | ACIONADOR MANUAL DE ALARME DE INCÊNDIO | UND |  |  | 110.96 | ok
Composição Auxiliar | MAO-AJD-015 | AJUDANTE DE ELETRICISTA COM ENCARGOS COMPLEMENTARES | H | 0.29 | 16.84 | 4.88
Composição Auxiliar | MAO-OFC-035 | ELETRICISTA COM ENCARGOS COMPLEMENTARES | H | 0.29 | 22.3 | 6.46
Insumo | MATED- 11480 | ACIONADOR MANUAL DE ALARME DE INCÊNDIO ( ALTURA: 89MM/LARGURA: 93MM/PROFUNDIDADE: 26,5 MM/TENSÃO: 17-28 V) | U | 1 | 99.62 | 99.62
9.6 | Código | Descrição | UND | Quant. | Valor unit | Total
Composição | INC-EXT-016 | EXTINTOR DE INCÊNDIO TIPO PÓ QUÍMICO 20-A:20-B:C, CAPACIDADE 6 KG, INCLUSO SUPORTE E FIXAÇÃO | U |  |  | 158.01 | ok
Composição Auxiliar | MAO-AJD-020 | AJUDANTE DE BOMBEIRO/ENCANADOR COM ENCARGOS COMPLEMENTARES | H | 0.95 | 16.32 | 15.5
Composição Auxiliar | MAO-OFC-040 | BOMBEIRO/ENCANADOR COM ENCARGOS COMPLEMENTARES | H | 0.95 | 21.6 | 20.52
Insumo | MATED- 11337 | BUCHA DE NYLON COM PARAFUSO AUTO ATARRAXANTE CABEÇA PANELA, FENDA SIMPLES ( COMPRIMENTO: 50MM / DIÂMETRO NOMINAL DO PARAFUSO: 4,8MM / DIÂMETRO NOMINAL DA BUCHA: 8MM) | U | 2 | 0.22 | 0.44
Insumo | MATED- 12539 | EXTINTOR COM CARGA PÓ QUÍMICO 2-A:20-B:C (QUANTIDADE: 6,00 KG) | U | 1 | 121.55 | 121.55
9.7 | Código | Descrição | UND | Quant. | Valor unit | Total
Composição | 97599 | LUMINÁRIA DE EMERGÊNCIA, COM 30 LÂMPADAS LED DE 2 W, SEM REATOR - FORNECIMENTO E INSTALAÇÃO. AF_02/2020 | UND |  |  | 30.12 | ok
Composição Auxiliar | 88247 | AUXILIAR DE ELETRICISTA COM ENCARGOS COMPLEMENTARES | H | 0.0748 | 16.84 | 1.26
Composição Auxiliar | 88264 | ELETRICISTA COM ENCARGOS COMPLEMENTARES | H | 0.1795 | 22.3 | 3.99
Insumo | 38774 | LUMINARIA DE EMERGENCIA 30 LEDS, POTENCIA 2 W, BATERIA DE LITIO, AUTONOMIA DE 6 HS | UND | 1 | 24.87 | 24.87
9.8 | Código | Descrição | UND | Quant. | Valor unit | Total
Composição | INC-PLA-015 | PLACA FOTOLUMINESCENTE "S1" OU "S2"- 380 X 190 MM (SAÍDA - DIREITA) | UND |  |  | 20.5 | ok
Composição Auxiliar | MAO-OFC-075 | PEDREIRO COM ENCARGOS COMPLEMENTARES | H | 0.5 | 22.09 | 11.04
Insumo | MATED- 12919 | PLACA FOTOLUMINESCENTE "S1" OU "S2"- 380 X 190 MM ( SAÍDA - DIREITA) | U | 1 | 9.46 | 9.46
9.9 | Código | Descrição | UND | Quant. | Valor unit | Total
Composição | INC-PLA-005 | PLACA FOTOLUMINESCENTE "E5" - 300 X 300 MM | UND |  |  | 18.54 | ok
Composição Auxiliar | MAO-OFC-075 | PEDREIRO COM ENCARGOS COMPLEMENTARES | H | 0.5 | 22.09 | 11.04
Insumo | MATED- 12917 | PLACA FOTOLUMINESCENTE "E5" - 300 X 300 MM (EXTINTOR) | U | 1 | 7.5 | 7.5
9.10 | Código | Descrição | UND | Quant. | Valor unit | Total
Composição | INC-PLA-010 | PLACA FOTOLUMINESCENTE "E8" - 300 X 300 MM | UND |  |  | 18.54 | ok
Composição Auxiliar | MAO-OFC-075 | PEDREIRO COM ENCARGOS COMPLEMENTARES | H | 0.5 | 22.09 | 11.04
Insumo | MATED- 12918 | PLACA FOTOLUMINESCENTE "E8" - 300 X 300 MM (LOCALIZ. MANGUEIRA) | U | 1 | 7.5 | 7.5
9.11 | Código | Descrição | UND | Quant. | Valor unit | Total
Composição | INC-PLA-035 | PLACA FOTOLUMINESCENTE "S12" - 380 X 190 MM (SAÍDA) | UND |  |  | 20.5 | ok
Composição Auxiliar | MAO-OFC-075 | PEDREIRO COM ENCARGOS COMPLEMENTARES | H | 0.5 | 22.09 | 11.04
Insumo | MATED- 12923 | PLACA FOTOLUMINESCENTE "S12" - 380 X 190 MM (SAÍDA) | U | 1 | 9.46 | 9.46
9.12 | Código | Descrição | UND | Quant. | Valor unit | Total
Composição | INC-PLA-005 | PLACA FOTOLUMINESCENTE "E5" - 300 X 300 MM | UND |  |  | 18.54 | ok
Composição Auxiliar | MAO-OFC-075 | PEDREIRO COM ENCARGOS COMPLEMENTARES | H | 0.5 | 22.09 | 11.04
Insumo | MATED- 12917 | PLACA FOTOLUMINESCENTE "E5" - 300 X 300 MM (EXTINTOR) | U | 1 | 7.5 | 7.5
9.13 | Código | Descrição | UND | Quant. | Valor unit | Total
Composição | 100754 | PINTURA COM TINTA ACRÍLICA DE ACABAMENTO APLICADA A ROLO OU PINCEL SOBRE SUPERFÍCIES METÁLICAS (EXCETO PERFIL) EXECUTADO EM OBRA (02 DEMÃOS). AF_01/2020 | M2 |  |  | 22.49 | ok
Composição Auxiliar | 88310 | PINTOR COM ENCARGOS COMPLEMENTARES | H | 0.9097 | 23.08 | 20.99
Insumo | 7356 | TINTA ACRILICA PREMIUM, COR BRANCO FOSCO | L | 0.0792 | 19.03 | 1.5
9.14 | Código | Descrição | UND | Quant. | Valor unit | Total
Composição | INC-HID-005 | HIDRANTE DE RECALQUE COMPLETO EM CAIXA DE ALVENARIA | UND |  |  | 610.43 | ok
Composição Auxiliar | MAO-AJD-020 | AJUDANTE DE BOMBEIRO/ENCANADOR COM ENCARGOS COMPLEMENTARES | H | 1.15 | 16.32 | 18.76
Composição Auxiliar | MAO-OFC-040 | BOMBEIRO/ENCANADOR COM ENCARGOS COMPLEMENTARES | H | 1.15 | 21.6 | 24.83
Composição Auxiliar | MAO-OFC-075 | PEDREIRO COM ENCARGOS COMPLEMENTARES | H | 3 | 22.09 | 66.26
Composição Auxiliar | MAO-AJD-040 | SERVENTE COM ENCARGOS COMPLEMENTARES | H | 5.2 | 15.71 | 81.68
Insumo | MATED- 12071 | ADAPTADOR EM LATAO P/ INSTALACAO PREDIAL DE COMBATE A INCENDIO ENGATE RAPIDO 2 1/2" X ROSCA INTERNA 5 FIOS 2 1 /2" | U | 1 | 42.95 | 42.94
Insumo | MATED- 11248 | AREIA LAVADA POSTO OBRA (TIPO: MÉDIA) | M3 | 0.08 | 75.86 | 6.07
Insumo | MATED- 11256 | CAL HIDRATADA (TIPO: CH- III) | KG | 4.91 | 0.58 | 2.85
Insumo | MATED- 11258 | CIMENTO PORTLAND CP II- E-32 (RESISTÊNCIA: 32,00 MPA) | KG | 22.3 | 0.54 | 12.04
Insumo | MATED- 11624 | FITA DE VEDAÇÃO PARA TUBOS E CONEXÕES ROSCÁVEIS (LARGURA: 12 MM) | M | 1.41 | 0.19 | 0.27
Insumo | MATED- 11251 | PEDRA BRITADA POSTO OBRA (NÚMERO: 2/ GRANULOMETRIA: 19-38 MM) | M3 | 0.0211 | 74.31 | 1.57
Insumo | MATED- 11485 | REGISTRO TIPO GLOBO ANGULAR (APLICAÇÃO: HIDRANTES¦DIÂMETRO: 2.1/ 2" [63 MM]¦ÂNGULO: 45°¦ MATERIAL: BRONZE¦ ACABAMENTO: EM LATÃO COM VOLANTE¦ EXTREMIDADE: ROSCADA) | UND | 1 | 120 | 120
Insumo | MATED- 12540 | TAMPA DE FERRO FUNDIDO PARA HIDRANTE DE RECALQUE | UND | 1 | 146.91 | 146.91
Insumo | MATED- 11486 | TAMPÃO CEGO COM CORRENTE PARA HIDRANTE EM LATÃO ( DIÂMETRO DA SEÇÃO: 2 1/2") | UND | 1 | 62.85 | 62.85
Insumo | MATED- 11315 | TIJOLO COMUM MACIÇO 5, 7X9X19CM (COMPRIMENTO : 190,00MM / LARGURA: 90, 00MM / ALTURA: 57,00MM) | UND | 90 | 0.26 | 23.4
9.15 | Código | Descrição | UND | Quant. | Valor unit | Total
Composição | 92367 | TUBO DE AÇO GALVANIZADO COM COSTURA, CLASSE MÉDIA, DN 65 (2 1/2"), CONEXÃO ROSQUEADA, INSTALADO EM REDE DE ALIMENTAÇÃO PARA HIDRANTE, INCLUSO PINTURA EM COR VERMELHA - FORNECIMENTO E INSTALAÇÃO. AF_12/2015 | UND |  |  | 124.8 | ok
Composição Auxiliar | 88248 | AUXILIAR DE ENCANADOR OU BOMBEIRO HIDRÁULICO COM ENCARGOS COMPLEMENTARES | H | 0.245 | 16.32 | 3.99
Composição Auxiliar | 88267 | ENCANADOR OU BOMBEIRO HIDRÁULICO COM ENCARGOS COMPLEMENTARES | H | 0.245 | 21.6 | 5.28
Insumo | 7701 | TUBO ACO GALVANIZADO COM COSTURA, CLASSE MEDIA, DN 2.1/2", E = *3,65* MM, PESO *6,51* KG/M (NBR 5580) | M | 1.039 | 111.19 | 115.53
9.16 | Código | Descrição | UND | Quant. | Valor unit | Total
Composição | 92642 | TÊ, EM FERRO GALVANIZADO, CONEXÃO ROSQUEADA, DN 65 (2 1/2"), INSTALADO EM REDE DE ALIMENTAÇÃO PARA HIDRANTE - FORNECIMENTO E INSTALAÇÃO. | UND |  |  | 151.88 | ok
Composição Auxiliar | 88248 | AUXILIAR DE ENCANADOR OU BOMBEIRO HIDRÁULICO COM ENCARGOS COMPLEMENTARES | H | 1.471 | 16.32 | 24.01
Composição Auxiliar | 88267 | ENCANADOR OU BOMBEIRO HIDRÁULICO COM ENCARGOS COMPLEMENTARES | H | 1.471 | 21.6 | 31.76
Insumo | 3148 | FITA VEDA ROSCA EM ROLOS DE 18 MM X 50 M (L X C) | UND | 0.045 | 13.79 | 0.62
Insumo | 6299 | TE DE FERRO GALVANIZADO, DE 2 1/2" | UND | 1 | 95.17 | 95.17
Insumo | 7307 | FUNDO ANTICORROSIVO PARA METAIS FERROSOS (ZARCAO) | L | 0.011 | 29.93 | 0.32
9.17 | Código | Descrição | UND | Quant. | Valor unit | Total
Composição | 94473 | COTOVELO 90 GRAUS, EM FERRO GALVANIZADO, CONEXÃO ROSQUEADA, DN 65 (2 1/2), FORNECIMENTO E INSTALAÇÃO. | UND |  |  | 88.84 | ok
Composição Auxiliar | 88248 | AUXILIAR DE ENCANADOR OU BOMBEIRO HIDRÁULICO COM ENCARGOS COMPLEMENTARES | H | 0.522 | 16.32 | 8.51
Composição Auxiliar | 88267 | ENCANADOR OU BOMBEIRO HIDRÁULICO COM ENCARGOS COMPLEMENTARES | H | 0.522 | 21.6 | 11.27
Insumo | 3148 | FITA VEDA ROSCA EM ROLOS DE 18 MM X 50 M (L X C) | UND | 0.027 | 13.79 | 0.37
Insumo | 3470 | COTOVELO 90 GRAUS DE FERRO GALVANIZADO, COM ROSCA BSP, DE 2 1/2" | UND | 1 | 68.61 | 68.61
Insumo | 7307 | FUNDO ANTICORROSIVO PARA METAIS FERROSOS (ZARCAO) | L | 0.003 | 29.93 | 0.08
9.18 | Código | Descrição | UND | Quant. | Valor unit | Total
Composição | 94468 | NIPLE, EM FERRO GALVANIZADO, CONEXÃO ROSQUEADA, DN 65 (2 1/2), FORNECIMENTO E INSTALAÇÃO. AF_06/2016 | UND |  |  | 54.28 | ok
Composição Auxiliar | 88248 | AUXILIAR DE ENCANADOR OU BOMBEIRO HIDRÁULICO COM ENCARGOS COMPLEMENTARES | H | 0.348 | 16.32 | 5.67
Composição Auxiliar | 88267 | ENCANADOR OU BOMBEIRO HIDRÁULICO COM ENCARGOS COMPLEMENTARES | H | 0.348 | 21.6 | 7.51
Insumo | 3148 | FITA VEDA ROSCA EM ROLOS DE 18 MM X 50 M (L X C) | UND | 0.027 | 13.79 | 0.37
Insumo | 4208 | NIPLE DE FERRO GALVANIZADO, COM ROSCA BSP, DE 2 1/2" | UND | 1 | 40.65 | 40.65
Insumo | 7307 | FUNDO ANTICORROSIVO PARA METAIS FERROSOS (ZARCAO) | L | 0.003 | 29.93 | 0.08
10.1.1 | Código | Descrição | UND | Quant. | Valor unit | Total
Composição | 89402 | TUBO, PVC, SOLDÁVEL, DN 25MM, INSTALADO EM RAMAL DE DISTRIBUIÇÃO DE ÁGUA - FORNECIMENTO E INSTALAÇÃO. AF_12/2014 | M |  |  | 9.28 | ok
Composição Auxiliar | 88248 | AUXILIAR DE ENCANADOR OU BOMBEIRO HIDRÁULICO COM ENCARGOS COMPLEMENTARES | H | 0.113 | 16.32 | 1.84
Composição Auxiliar | 88267 | ENCANADOR OU BOMBEIRO HIDRÁULICO COM ENCARGOS COMPLEMENTARES | H | 0.113 | 21.6 | 2.44
Insumo | 38383 | LIXA D'AGUA EM FOLHA, GRAO 100 | UND | 0.038 | 1.86 | 0.07
Insumo | 9868 | TUBO PVC, SOLDAVEL, DN 25 MM, AGUA FRIA (NBR-5648) | M | 1.061 | 4.65 | 4.93
10.1.2 | Código | Descrição | UND | Quant. | Valor unit | Total
Composição | 89403 | TUBO, PVC, SOLDÁVEL, DN 32MM, INSTALADO EM RAMAL DE DISTRIBUIÇÃO DE ÁGUA - FORNECIMENTO E INSTALAÇÃO. AF_12/2014 | M |  |  | 16.22 | ok
Composição Auxiliar | 88248 | AUXILIAR DE ENCANADOR OU BOMBEIRO HIDRÁULICO COM ENCARGOS COMPLEMENTARES | H | 0.134 | 16.32 | 2.19
Composição Auxiliar | 88267 | ENCANADOR OU BOMBEIRO HIDRÁULICO COM ENCARGOS COMPLEMENTARES | H | 0.134 | 21.6 | 2.88
Insumo | 00038383 | LIXA D'AGUA EM FOLHA, GRAO 100 | UND | 0.045 | 1.86 | 0.07
Insumo | 9869 | TUBO PVC, SOLDAVEL, DN 32 MM, AGUA FRIA (NBR-5648) | M | 1.061 | 10.44 | 11.08
10.1.3 | Código | Descrição | UND | Quant. | Valor unit | Total
Composição | 89448 | TUBO, PVC, SOLDÁVEL, DN 40MM, INSTALADO EM PRUMADA DE ÁGUA - FORNECIMENTO E INSTALAÇÃO. AF_12/2014 | M |  |  | 17.03 | ok
Composição Auxiliar | 88248 | AUXILIAR DE ENCANADOR OU BOMBEIRO HIDRÁULICO COM ENCARGOS COMPLEMENTARES | H | 0.024 | 16.32 | 0.38
Composição Auxiliar | 88267 | ENCANADOR OU BOMBEIRO HIDRÁULICO COM ENCARGOS COMPLEMENTARES | H | 0.024 | 21.6 | 0.51
Insumo | 00038383 | LIXA D'AGUA EM FOLHA, GRAO 100 | UND | 0.008 | 1.77 | 0.01
Insumo | 9874 | TUBO PVC, SOLDAVEL, DN 40 MM, AGUA FRIA (NBR-5648) | M | 1.061 | 15.2 | 16.13
10.1.4 | Código | Descrição | UND | Quant. | Valor unit | Total
Composição | 89449 | TUBO, PVC, SOLDÁVEL, DN 50MM, INSTALADO EM PRUMADA DE ÁGUA - FORNECIMENTO E INSTALAÇÃO. AF_12/2014 | M |  |  | 19.57 | ok
Composição Auxiliar | 88248 | AUXILIAR DE ENCANADOR OU BOMBEIRO HIDRÁULICO COM ENCARGOS COMPLEMENTARES | H | 0.029 | 16.32 | 0.46
Composição Auxiliar | 88267 | ENCANADOR OU BOMBEIRO HIDRÁULICO COM ENCARGOS COMPLEMENTARES | H | 0.029 | 21.6 | 0.62
Insumo | 00038383 | LIXA D'AGUA EM FOLHA, GRAO 100 | UND | 0.01 | 1.77 | 0.02
Insumo | 9875 | TUBO PVC, SOLDAVEL, DN 50 MM, PARA AGUA FRIA (NBR-5648) | M | 1.061 | 17.41 | 18.47
10.1.5 | Código | Descrição | UND | Quant. | Valor unit | Total
Composição | 89714 | TUBO PVC, SERIE NORMAL, ESGOTO PREDIAL, DN 100 MM, FORNECIDO E INSTALADO EM RAMAL DE DESCARGA OU RAMAL DE ESGOTO SANITÁRIO. | M |  |  | 51.34 | ok
Composição Auxiliar | 88248 | AUXILIAR DE ENCANADOR OU BOMBEIRO HIDRÁULICO COM ENCARGOS COMPLEMENTARES | H | 0.74 | 16.32 | 12.07
Composição Auxiliar | 88267 | ENCANADOR OU BOMBEIRO HIDRÁULICO COM ENCARGOS COMPLEMENTARES | H | 0.74 | 21.6 | 15.97
Insumo | 122 | ADESIVO PLASTICO PARA PVC, FRASCO COM 850 GR | UND | 0.0363 | 61.33 | 2.22
Insumo | 38383 | LIXA D'AGUA EM FOLHA, GRAO 100 | UND | 0.247 | 1.86 | 0.45
Insumo | 20083 | SOLUCAO LIMPADORA PARA PVC, FRASCO COM 1000 CM3 | UND | 0.0593 | 53.26 | 3.16
Insumo | 9836 | TUBO PVC SERIE NORMAL, DN 100 MM, PARA ESGOTO PREDIAL (NBR 5688) | M | 1.05 | 16.64 | 17.47
10.1.6 | Código | Descrição | UND | Quant. | Valor unit | Total
Composição | 89987 | REGISTRO DE GAVETA BRUTO, LATÃO, ROSCÁVEL, 3/4", COM ACABAMENTO E CANOPLA CROMADOS. FORNECIDO E INSTALADO EM RAMAL DE ÁGUA. | UND |  |  | 89.89 | ok
Composição Auxiliar | 88248 | AUXILIAR DE ENCANADOR OU BOMBEIRO HIDRÁULICO COM ENCARGOS COMPLEMENTARES | H | 0.23 | 16.32 | 3.75
Composição Auxiliar | 88267 | ENCANADOR OU BOMBEIRO HIDRÁULICO COM ENCARGOS COMPLEMENTARES | H | 0.3 | 21.6 | 6.48
Insumo | 3148 | FITA VEDA ROSCA EM ROLOS DE 18 MM X 50 M (L X C) | UND | 0.013 | 13.79 | 0.18
Insumo | 6005 | REGISTRO GAVETA COM ACABAMENTO E CANOPLA CROMADOS, SIMPLES, BITOLA 3/4 " (REF 1509) | UND | 1 | 79.49 | 79.48
10.1.7 | Código | Descrição | UND | Quant. | Valor unit | Total
Composição | 89353 | REGISTRO DE GAVETA BRUTO, LATÃO, ROSCÁVEL, 3/4", FORNECIDO E INSTALADO EM RAMAL DE ÁGUA. AF_12/2014 | UND |  |  | 40.33 | ok
Composição Auxiliar | 88248 | AUXILIAR DE ENCANADOR OU BOMBEIRO HIDRÁULICO COM ENCARGOS COMPLEMENTARES | H | 0.2 | 16.32 | 3.26
Composição Auxiliar | 88267 | ENCANADOR OU BOMBEIRO HIDRÁULICO COM ENCARGOS COMPLEMENTARES | H | 0.2 | 21.6 | 4.32
Insumo | 00003148 | FITA VEDA ROSCA EM ROLOS DE 18 MM X 50 M (L X C) | UND | 0.013 | 13.79 | 0.18
Insumo | 6016 | REGISTRO GAVETA BRUTO EM LATAO FORJADO, BITOLA 3/4 " (REF 1509) | UND | 1 | 32.58 | 32.57
10.1.8 | Código | Descrição | UND | Quant. | Valor unit | Total
Composição | 89538 | ADAPTADOR CURTO COM BOLSA E ROSCA PARA REGISTRO, PVC, SOLDÁVEL, DN 25MM X 3/4, INSTALADO EM PRUMADA DE ÁGUA - FORNECIMENTO E INSTALAÇÃO. | UND |  |  | 3.47 | ok
Composição Auxiliar | 88248 | AUXILIAR DE ENCANADOR OU BOMBEIRO HIDRÁULICO COM ENCARGOS COMPLEMENTARES | H | 0.04 | 16.32 | 0.65
Composição Auxiliar | 88267 | ENCANADOR OU BOMBEIRO HIDRÁULICO COM ENCARGOS COMPLEMENTARES | H | 0.04 | 21.6 | 0.85
Insumo | 65 | ADAPTADOR PVC SOLDAVEL CURTO COM BOLSA E ROSCA, 25 MM X 3/4", PARA AGUA FRIA | UND | 1 | 1.1 | 1.1
Insumo | 122 | ADESIVO PLASTICO PARA PVC, FRASCO COM 850 GR | UND | 0.007 | 61.33 | 0.43
Insumo | 38383 | LIXA D'AGUA EM FOLHA, GRAO 100 | UND | 0.013 | 1.86 | 0.02
Insumo | 20083 | SOLUCAO LIMPADORA PARA PVC, FRASCO COM 1000 CM3 | UND | 0.008 | 53.26 | 0.42
10.1.9 | Código | Descrição | UND | Quant. | Valor unit | Total
Composição | 89481 | JOELHO 90 GRAUS, PVC, SOLDÁVEL, DN 25MM, INSTALADO EM PRUMADA DE ÁGUA - FORNECIMENTO E INSTALAÇÃO. AF_12/2014 | UND |  |  | 4.04 | ok
Composição Auxiliar | 88248 | AUXILIAR DE ENCANADOR OU BOMBEIRO HIDRÁULICO COM ENCARGOS COMPLEMENTARES | H | 0.06 | 16.32 | 0.97
Composição Auxiliar | 88267 | ENCANADOR OU BOMBEIRO HIDRÁULICO COM ENCARGOS COMPLEMENTARES | H | 0.06 | 21.6 | 1.29
Insumo | 00000122 | ADESIVO PLASTICO PARA PVC, FRASCO COM 850 GR | UND | 0.007 | 61.33 | 0.42
Insumo | 3529 | JOELHO PVC, SOLDAVEL, 90 GRAUS, 25 MM, PARA AGUA FRIA PREDIAL | UND | 1 | 0.92 | 0.91
Insumo | 00038383 | LIXA D'AGUA EM FOLHA, GRAO 100 | UND | 0.013 | 1.86 | 0.02
Insumo | 00020083 | SOLUCAO LIMPADORA PARA PVC, FRASCO COM 1000 CM3 | UND | 0.008 | 53.26 | 0.43
10.1.10 | Código | Descrição | UND | Quant. | Valor unit | Total
Composição | 89413 | JOELHO 90 GRAUS, PVC, SOLDÁVEL, DN 32MM, INSTALADO EM RAMAL DE DISTRIBUIÇÃO DE ÁGUA - FORNECIMENTO E INSTALAÇÃO. AF_12/2014 | UND |  |  | 7.98 | ok
Composição Auxiliar | 88248 | AUXILIAR DE ENCANADOR OU BOMBEIRO HIDRÁULICO COM ENCARGOS COMPLEMENTARES | H | 0.107 | 16.32 | 1.74
Composição Auxiliar | 88267 | ENCANADOR OU BOMBEIRO HIDRÁULICO COM ENCARGOS COMPLEMENTARES | H | 0.107 | 21.6 | 2.3
Insumo | 00000122 | ADESIVO PLASTICO PARA PVC, FRASCO COM 850 GR | UND | 0.009 | 61.33 | 0.55
Insumo | 3536 | JOELHO PVC, SOLDAVEL, 90 GRAUS, 32 MM, PARA AGUA FRIA PREDIAL | UND | 1 | 2.74 | 2.74
Insumo | 00038383 | LIXA D'AGUA EM FOLHA, GRAO 100 | UND | 0.036 | 1.86 | 0.07
Insumo | 00020083 | SOLUCAO LIMPADORA PARA PVC, FRASCO COM 1000 CM3 | UND | 0.011 | 53.26 | 0.58
10.1.11 | Código | Descrição | UND | Quant. | Valor unit | Total
Composição | 89617 | TE, PVC, SOLDÁVEL, DN 25MM, INSTALADO EM PRUMADA DE ÁGUA - FORNECIMENTO E INSTALAÇÃO. AF_12/2014 | UND |  |  | 5.9 | ok
Composição Auxiliar | 88248 | AUXILIAR DE ENCANADOR OU BOMBEIRO HIDRÁULICO COM ENCARGOS COMPLEMENTARES | H | 0.08 | 16.32 | 1.3
Composição Auxiliar | 88267 | ENCANADOR OU BOMBEIRO HIDRÁULICO COM ENCARGOS COMPLEMENTARES | H | 0.08 | 21.6 | 1.72
Insumo | 00000122 | ADESIVO PLASTICO PARA PVC, FRASCO COM 850 GR | UND | 0.011 | 61.33 | 0.66
Insumo | 00038383 | LIXA D'AGUA EM FOLHA, GRAO 100 | UND | 0.02 | 1.86 | 0.04
Insumo | 00020083 | SOLUCAO LIMPADORA PARA PVC, FRASCO COM 1000 CM3 | UND | 0.012 | 53.26 | 0.64
Insumo | 7139 | TE SOLDAVEL, PVC, 90 GRAUS, 25 MM, PARA AGUA FRIA PREDIAL (NBR 5648) | UND | 1 | 1.55 | 1.54
10.1.12 | Código | Descrição | UND | Quant. | Valor unit | Total
Composição | 89443 | TE, PVC, SOLDÁVEL, DN 32MM, INSTALADO EM RAMAL DE DISTRIBUIÇÃO DE ÁGUA - FORNECIMENTO E INSTALAÇÃO. AF_12/2014 | UND |  |  | 12.42 | ok
Composição Auxiliar | 88248 | AUXILIAR DE ENCANADOR OU BOMBEIRO HIDRÁULICO COM ENCARGOS COMPLEMENTARES | H | 0.143 | 16.32 | 2.33
Composição Auxiliar | 88267 | ENCANADOR OU BOMBEIRO HIDRÁULICO COM ENCARGOS COMPLEMENTARES | H | 0.143 | 21.6 | 3.08
Insumo | 00000122 | ADESIVO PLASTICO PARA PVC, FRASCO COM 850 GR | UND | 0.014 | 61.33 | 0.85
Insumo | 00038383 | LIXA D'AGUA EM FOLHA, GRAO 100 | UND | 0.053 | 1.86 | 0.09
Insumo | 00020083 | SOLUCAO LIMPADORA PARA PVC, FRASCO COM 1000 CM3 | UND | 0.017 | 53.26 | 0.9
Insumo | 7140 | TE SOLDAVEL, PVC, 90 GRAUS, 32 MM, PARA AGUA FRIA PREDIAL (NBR 5648) | UND | 1 | 5.17 | 5.17
10.1.13 | Código | Descrição | UND | Quant. | Valor unit | Total
Composição | COMP. | JOELHO DE REDUÇÃO 90 GRAUS, PVC, SOLDÁVEL, DN 25MM, COM BUCHA DE LATÃO INSTALADO EM RAMAL DE DISTRIBUIÇÃO DE ÁGUA - FORNECIMENTO E INSTALAÇÃO. | UND |  |  | 2.44
Composição Auxiliar | 88248 | AUXILIAR DE ENCANADOR OU BOMBEIRO HIDRÁULICO COM ENCARGOS COMPLEMENTARES | H | 0.01 | 16.32 | 0.15
Composição Auxiliar | 88267 | ENCANADOR OU BOMBEIRO HIDRÁULICO COM ENCARGOS COMPLEMENTARES | H | 0.01 | 21.6 | 0.21
Insumo | 00000122 | ADESIVO PLASTICO PARA PVC, FRASCO COM 850 GR | UND | 0.0025 | 61.33 | 0.14
Insumo | 00038383 | LIXA D'AGUA EM FOLHA, GRAO 100 | UND | 0.053 | 1.86 | 0.09
Insumo | 00020083 | SOLUCAO LIMPADORA PARA PVC, FRASCO COM 1000 CM3 | UND | 0.005 | 53.26 | 0.26
Insumo | PM | JOELHO DE REDUÇÃO 90 GRAUS, PVC, SOLDÁVEL, DN 25MM, COM BUCHA DE LATÃO INSTALADO EM RAMAL DE DISTRIBUIÇÃO DE ÁGUA | UND | 1 | 1.59 | 1.59
10.1.14 | Código | Descrição | UND | Quant. | Valor unit | Total
Composição | COMP. | CRUZETA, PVC, SOLDÁVEL, DN 25MM, INSTALADO EM RAMAL DE DISTRIBUIÇÃO DE ÁGUA - FORNECIMENTO E INSTALAÇÃO. | UND |  |  | 15.63
Composição Auxiliar | 88248 | AUXILIAR DE ENCANADOR OU BOMBEIRO HIDRÁULICO COM ENCARGOS COMPLEMENTARES | H | 0.01 | 16.32 | 0.15
Composição Auxiliar | 88267 | ENCANADOR OU BOMBEIRO HIDRÁULICO COM ENCARGOS COMPLEMENTARES | H | 0.01 | 21.6 | 0.21
Insumo | 00000122 | ADESIVO PLASTICO PARA PVC, FRASCO COM 850 GR | UND | 0.0025 | 61.33 | 0.14
Insumo | 00038383 | LIXA D'AGUA EM FOLHA, GRAO 100 | UND | 0.053 | 1.86 | 0.09
Insumo | 00020083 | SOLUCAO LIMPADORA PARA PVC, FRASCO COM 1000 CM3 | UND | 0.005 | 53.26 | 0.26
Insumo | PM | CRUZETA, PVC, SOLDÁVEL, DN 25MM, INSTALADO EM RAMAL DE DISTRIBUIÇÃO DE ÁGUA | UND | 1 | 14.78 | 14.78
10.1.15 | Código | Descrição | UND | Quant. | Valor unit | Total
Composição | 98110 | CAIXA DE GORDURA PEQUENA (CAPACIDADE: 19 L), CIRCULAR, EM PVC, DIÂMETRO INTERNO= 0,3 M. AF_05/2018 | UND |  |  | 498.36 | ok
Composição Auxiliar | 101618 | PREPARO DE FUNDO DE VALA COM LARGURA MENOR QUE 1,5 M, COM CAMADA DE AREIA, LANÇAMENTO MANUAL. AF_08/2020 | M3 | 0.0141 | 172.26 | 2.42
Composição Auxiliar | 88309 | PEDREIRO COM ENCARGOS COMPLEMENTARES | H | 0.3474 | 22.09 | 7.66
Composição Auxiliar | 88316 | SERVENTE COM ENCARGOS COMPLEMENTARES | H | 0.3474 | 15.71 | 5.46
Insumo | 00035277 | CAIXA DE GORDURA EM PVC, DIAMETRO MINIMO 300 MM, DIAMETRO DE SAIDA 100 MM, CAPACIDADE APROXIMADA 18 LITROS, COM TAMPA | UND | 1 | 482.82 | 482.82
10.1.16 | Código | Descrição | UND | Quant. | Valor unit | Total
Composição | HID-CXS-020 | CAIXA DE ESGOTO DE INSPEÇÃO/PASSAGEM EM ALVENARIA (40X40X40CM), REVESTIMENTO EM ARGAMASSA COM ADITIVO IMPERMEABILIZANTE, COM TAMPA DE CONCRETO, INCLUSIVE ESCAVAÇÃO, REATERRO E TRANSPORTE E RETIRADA DO MATERIAL ESCAVADO (EM CAÇAMBA) | UND |  |  | 144.08 | ok
Composição Auxiliar | ALV-TIJ-005 | ALVENARIA DE VEDAÇÃO COM TIJOLO MACIÇO REQUEIMADO, ESP. 10CM, PARA REVESTIMENTO, INCLUSIVE ARGAMASSA PARA ASSENTAMENTO | M2 | 0.8 | 56.2 | 44.95
Composição Auxiliar | TER-API-005 | APILOAMENTO DO FUNDO DE VALAS COM SOQUETE | M2 | 0.49 | 18.06 | 8.84
Composição Auxiliar | ARM-AÇO-020 | CORTE, DOBRA E MONTAGEM DE AÇO CA-50/60 | KG | 0.715 | 12.61 | 9.01
Composição Auxiliar | TER-ESC-035 | ESCAVAÇÃO MANUAL DE VALAS H <= 1,50 M | M3 | 0.2695 | 53.41 | 14.38
Composição Auxiliar | FUND-FOR-005 | FORMA E DESFORMA DE TÁBUA E SARRAFO, REAPROVEITAMENTO (3X) (FUNDAÇÃO) | M2 | 0.128 | 44.26 | 5.66
Composição Auxiliar | TER-REA-005 | REATERRO MANUAL DE VALA | M3 | 0.0715 | 53.41 | 3.82
Composição Auxiliar | REV-REB-010 | REBOCO COM ARGAMASSA, TRAÇO 1:2:9 (CIMENTO, CAL E AREIA), COM ADITIVO IMPERMEABILIZANTE, ESP. 20MM, APLICAÇÃO MANUAL, PREPARO MECÂNICO | M2 | 0.8 | 31.25 | 24.99
Composição Auxiliar | TRA-CAÇ-015 | TRANSPORTE DE MATERIAL DEMOLIDO EM CAÇAMBA | M3 | 0.198 | 22 | 4.35
Insumo | ED-48314 | CONCRETO NÃO ESTRUTURAL, PREPARADO EM OBRA COM BETONEIRA , CONTROLE "B", COM FCK 13,5 MPA, BRITA Nº (1 E 2), CONSISTÊNCIA PARA VIBRAÇÃO (FABRICAÇÃO) | M3 | 0.0631 | 359.36 | 22.68
Insumo | 00035278 | CAIXA DE GORDURA EM PVC, DIAMETRO MINIMO 300 MM, DIAMETRO DE SAIDA 100 MM, CAPACIDADE APROXIMADA 18 LITROS, COM TAMPA | M3 | 0.0631 | 85.52 | 5.4
10.1.17 | Código | Descrição | UND | Quant. | Valor unit | Total
Composição | 89707 | CAIXA SIFONADA, PVC, DN 100 X 100 X 50 MM, JUNDTA ELÁSTICA, FORNECIDA E INSTALADA EM RAMAL DE DESCARGA OU EM RAMAL DE ESGOTO SANITÁRIO. | UND |  |  | 28.35 | ok
Composição Auxiliar | 88248 | AUXILIAR DE ENCANADOR OU BOMBEIRO HIDRÁULICO COM ENCARGOS COMPLEMENTARES | H | 0.25 | 16.32 | 4.08
Composição Auxiliar | 88267 | ENCANADOR OU BOMBEIRO HIDRÁULICO COM ENCARGOS COMPLEMENTARES | H | 0.25 | 21.6 | 5.4
Insumo | 122 | ADESIVO PLASTICO PARA PVC, FRASCO COM 850 GR | UND | 0.0148 | 61.33 | 0.9
Insumo | 296 | ANEL BORRACHA PARA TUBO ESGOTO PREDIAL DN 50 MM (NBR 5688) | UND | 1 | 1.55 | 1.55
Insumo | 5103 | CAIXA SIFONADA PVC, 100 X 100 X 50 MM, COM GRELHA REDONDA BRANCA | UND | 1 | 14.68 | 14.68
Insumo | 00038383 | LIXA D'AGUA EM FOLHA, GRAO 100 | UND | 0.064 | 1.86 | 0.11
Insumo | 20078 | PASTA LUBRIFICANTE PARA TUBOS E CONEXOES COM JUNDTA ELASTICA (USO EM PVC, ACO, POLIETILENO E OUTROS) ( DE *400* G) | UND | 0.02 | 22.46 | 0.44
Insumo | 20083 | SOLUCAO LIMPADORA PARA PVC, FRASCO COM 1000 CM3 | UND | 0.0225 | 53.26 | 1.19
10.1.18 | Código | Descrição | UND | Quant. | Valor unit | Total
Composição | 89504 | CURVA 45 GRAUS, PVC, SOLDÁVEL, DN 50MM, INSTALADO EM PRUMADA DE ÁGUA - FORNECIMENTO E INSTALAÇÃO. AF_12/2014 | UND |  |  | 21.83 | ok
Composição Auxiliar | 88248 | AUXILIAR DE ENCANADOR OU BOMBEIRO HIDRÁULICO COM ENCARGOS COMPLEMENTARES | H | 0.108 | 16.32 | 1.76
Composição Auxiliar | 88267 | ENCANADOR OU BOMBEIRO HIDRÁULICO COM ENCARGOS COMPLEMENTARES | H | 0.108 | 21.6 | 2.33
Insumo | 00000122 | ADESIVO PLASTICO PARA PVC, FRASCO COM 850 GR | UND | 0.018 | 61.33 | 1.1
Insumo | 1930 | CURVA DE PVC 45 GRAUS, SOLDAVEL, 50 MM, PARA AGUA FRIA PREDIAL (NBR 5648) | UND | 1 | 15.43 | 15.43
Insumo | 00038383 | LIXA D'AGUA EM FOLHA, GRAO 100 | UND | 0.024 | 1.86 | 0.04
Insumo | 00020083 | SOLUCAO LIMPADORA PARA PVC, FRASCO COM 1000 CM3 | UND | 0.022 | 53.26 | 1.17
10.1.19 | Código | Descrição | UND | Quant. | Valor unit | Total
Composição | 89810 | JOELHO 45 GRAUS, PVC, SERIE NORMAL, ESGOTO PREDIAL, DN 100 MM, JUNDTA ELÁSTICA, FORNECIDO E INSTALADO EM PRUMADA DE ESGOTO SANITÁRIO OU VENTILAÇÃO. AF_12/2014 | UND |  |  | 17.72 | ok
Composição Auxiliar | 88248 | AUXILIAR DE ENCANADOR OU BOMBEIRO HIDRÁULICO COM ENCARGOS COMPLEMENTARES | H | 0.12 | 16.32 | 1.95
Composição Auxiliar | 88267 | ENCANADOR OU BOMBEIRO HIDRÁULICO COM ENCARGOS COMPLEMENTARES | H | 0.12 | 21.6 | 2.59
Insumo | 301 | ANEL BORRACHA PARA TUBO ESGOTO PREDIAL, DN 100 MM (NBR 5688) | UND | 1 | 2.75 | 2.75
Insumo | 3528 | JOELHO PVC, SOLDAVEL, PB, 45 GRAUS, DN 100 MM, PARA ESGOTO PREDIAL | UND | 1 | 9.4 | 9.4
Insumo | 20078 | PASTA LUBRIFICANTE PARA TUBOS E CONEXOES COM JUNDTA ELASTICA (USO EM PVC, ACO, POLIETILENO E OUTROS) ( DE *400* G) | UND | 0.046 | 22.46 | 1.03
10.1.20 | Código | Descrição | UND | Quant. | Valor unit | Total
Composição | 89499 | CURVA 90 GRAUS, PVC, SOLDÁVEL, DN 40MM, INSTALADO EM PRUMADA DE ÁGUA - FORNECIMENTO E INSTALAÇÃO. AF_12/2014 | UND |  |  | 20.41 | ok
Composição Auxiliar | 88248 | AUXILIAR DE ENCANADOR OU BOMBEIRO HIDRÁULICO COM ENCARGOS COMPLEMENTARES | H | 0.089 | 16.32 | 1.45
Composição Auxiliar | 88267 | ENCANADOR OU BOMBEIRO HIDRÁULICO COM ENCARGOS COMPLEMENTARES | H | 0.089 | 21.6 | 1.91
Insumo | 00000122 | ADESIVO PLASTICO PARA PVC, FRASCO COM 850 GR | UND | 0.012 | 61.33 | 0.73
Insumo | 1958 | CURVA DE PVC 90 GRAUS, SOLDAVEL, 40 MM, PARA AGUA FRIA PREDIAL (NBR 5648) | UND | 1 | 15.54 | 15.54
Insumo | 00038383 | LIXA D'AGUA EM FOLHA, GRAO 100 | UND | 0.02 | 1.86 | 0.04
Insumo | 00020083 | SOLUCAO LIMPADORA PARA PVC, FRASCO COM 1000 CM3 | UND | 0.014 | 53.26 | 0.74
10.1.21 | Código | Descrição | UND | Quant. | Valor unit | Total
Composição | 89748 | CURVA CURTA 90 GRAUS, PVC, SERIE NORMAL, ESGOTO PREDIAL, DN 100 MM, JUNDTA ELÁSTICA, FORNECIDO E INSTALADO EM RAMAL DE DESCARGA OU RAMAL DE ESGOTO SANITÁRIO. AF_12/2014 | UND |  |  | 38.3 | ok
Composição Auxiliar | 88248 | AUXILIAR DE ENCANADOR OU BOMBEIRO HIDRÁULICO COM ENCARGOS COMPLEMENTARES | H | 0.25 | 16.32 | 4.08
Composição Auxiliar | 88267 | ENCANADOR OU BOMBEIRO HIDRÁULICO COM ENCARGOS COMPLEMENTARES | H | 0.25 | 21.6 | 5.4
Insumo | 301 | ANEL BORRACHA PARA TUBO ESGOTO PREDIAL, DN 100 MM (NBR 5688) | UND | 1 | 2.75 | 2.75
Insumo | 1966 | CURVA PVC CURTA 90 GRAUS, 100 MM, PARA ESGOTO PREDIAL | UND | 1 | 25.04 | 25.04
Insumo | 00020078 | PASTA LUBRIFICANTE PARA TUBOS E CONEXOES COM JUNDTA ELASTICA (USO EM PVC, ACO, POLIETILENO E OUTROS) ( DE *400* G) | UND | 0.046 | 22.46 | 1.03
10.1.22 | Código | Descrição | UND | Quant. | Valor unit | Total
Composição | 89498 | JOELHO 45 GRAUS, PVC, SOLDÁVEL, DN 40MM, INSTALADO EM PRUMADA DE ÁGUA - FORNECIMENTO E INSTALAÇÃO. | UND |  |  | 12.59 | ok
Composição Auxiliar | 88248 | AUXILIAR DE ENCANADOR OU BOMBEIRO HIDRÁULICO COM ENCARGOS COMPLEMENTARES | H | 0.089 | 16.32 | 1.45
Composição Auxiliar | 88267 | ENCANADOR OU BOMBEIRO HIDRÁULICO COM ENCARGOS COMPLEMENTARES | H | 0.089 | 21.6 | 1.91
Insumo | 00000122 | ADESIVO PLASTICO PARA PVC, FRASCO COM 850 GR | UND | 0.012 | 61.33 | 0.74
Insumo | 3502 | JOELHO, PVC SOLDAVEL, 45 GRAUS, 40 MM, PARA AGUA FRIA PREDIAL | UND | 1 | 7.72 | 7.72
Insumo | 00038383 | LIXA D'AGUA EM FOLHA, GRAO 100 | UND | 0.02 | 1.86 | 0.03
Insumo | 00020083 | SOLUCAO LIMPADORA PARA PVC, FRASCO COM 1000 CM3 | UND | 0.014 | 53.26 | 0.74
10.1.23 | Código | Descrição | UND | Quant. | Valor unit | Total
Composição | 89501 | JOELHO 90 GRAUS, PVC, SOLDÁVEL, DN 50MM, INSTALADO EM PRUMADA DE ÁGUA - FORNECIMENTO E INSTALAÇÃO. | UND |  |  | 13.43 | ok
Composição Auxiliar | 88248 | AUXILIAR DE ENCANADOR OU BOMBEIRO HIDRÁULICO COM ENCARGOS COMPLEMENTARES | H | 0.108 | 16.32 | 1.76
Composição Auxiliar | 88267 | ENCANADOR OU BOMBEIRO HIDRÁULICO COM ENCARGOS COMPLEMENTARES | H | 0.108 | 21.6 | 2.33
Insumo | 00000122 | ADESIVO PLASTICO PARA PVC, FRASCO COM 850 GR | UND | 0.018 | 61.33 | 1.1
Insumo | 3540 | JOELHO PVC, SOLDAVEL, 90 GRAUS, 50 MM, PARA AGUA FRIA PREDIAL | UND | 1 | 7.03 | 7.03
Insumo | 00038383 | LIXA D'AGUA EM FOLHA, GRAO 100 | UND | 0.024 | 1.86 | 0.04
Insumo | 00020083 | SOLUCAO LIMPADORA PARA PVC, FRASCO COM 1000 CM3 | UND | 0.022 | 53.26 | 1.17
10.1.24 | Código | Descrição | UND | Quant. | Valor unit | Total
Composição | 89724 | JOELHO 90 GRAUS, PVC, SERIE NORMAL, ESGOTO PREDIAL, DN 40 MM, JUNDTA SOLDÁVEL, FORNECIDO E INSTALADO EM RAMAL DE DESCARGA OU RAMAL DE ESGOTO SANITÁRIO. | UND |  |  | 9.37 | ok
Composição Auxiliar | 88248 | AUXILIAR DE ENCANADOR OU BOMBEIRO HIDRÁULICO COM ENCARGOS COMPLEMENTARES | H | 0.1 | 16.32 | 1.63
Composição Auxiliar | 88267 | ENCANADOR OU BOMBEIRO HIDRÁULICO COM ENCARGOS COMPLEMENTARES | H | 0.1 | 21.6 | 2.16
Insumo | 00000122 | ADESIVO PLASTICO PARA PVC, FRASCO COM 850 GR | UND | 0.0099 | 61.33 | 0.6
Insumo | 3517 | JOELHO PVC, SOLDAVEL, BB, 90 GRAUS, DN 40 MM, PARA ESGOTO PREDIAL | UND | 1 | 4.16 | 4.16
Insumo | 00038383 | LIXA D'AGUA EM FOLHA, GRAO 100 | UND | 0.021 | 1.86 | 0.03
Insumo | 00020083 | SOLUCAO LIMPADORA PARA PVC, FRASCO COM 1000 CM3 | UND | 0.015 | 53.26 | 0.79
10.1.25 | Código | Descrição | UND | Quant. | Valor unit | Total
Composição | 89834 | JUNDÇÃO SIMPLES, PVC, SERIE NORMAL, ESGOTO PREDIAL, DN 100 X 100 MM, JUNDTA ELÁSTICA, FORNECIDO E INSTALADO EM PRUMADA DE ESGOTO SANITÁRIO OU VENTILAÇÃO. | UND |  |  | 38.23 | ok
Composição Auxiliar | 88248 | AUXILIAR DE ENCANADOR OU BOMBEIRO HIDRÁULICO COM ENCARGOS COMPLEMENTARES | H | 0.16 | 16.32 | 2.6
Composição Auxiliar | 88267 | ENCANADOR OU BOMBEIRO HIDRÁULICO COM ENCARGOS COMPLEMENTARES | H | 0.16 | 21.6 | 3.45
Insumo | 301 | ANEL BORRACHA PARA TUBO ESGOTO PREDIAL, DN 100 MM (NBR 5688) | UND | 2 | 2.75 | 5.5
Insumo | 3670 | JUNDCAO SIMPLES, PVC, 45 GRAUS, DN 100 X 100 MM, SERIE NORMAL PARA ESGOTO PREDIAL | UND | 1 | 24.61 | 24.61
Insumo | 20078 | PASTA LUBRIFICANTE PARA TUBOS E CONEXOES COM JUNDTA ELASTICA (USO EM PVC, ACO, POLIETILENO E OUTROS) ( DE *400* G) | UND | 0.092 | 22.46 | 2.07
10.1.26 | Código | Descrição | UND | Quant. | Valor unit | Total
Composição | 89827 | JUNDÇÃO SIMPLES, PVC, SERIE NORMAL, ESGOTO PREDIAL, DN 50 X 50 MM, JUNDTA ELÁSTICA, FORNECIDO E INSTALADO EM PRUMADA DE ESGOTO SANITÁRIO OU VENTILAÇÃO. | UND |  |  | 16.32 | ok
Composição Auxiliar | 88248 | AUXILIAR DE ENCANADOR OU BOMBEIRO HIDRÁULICO COM ENCARGOS COMPLEMENTARES | H | 0.06 | 16.32 | 0.97
Composição Auxiliar | 88267 | ENCANADOR OU BOMBEIRO HIDRÁULICO COM ENCARGOS COMPLEMENTARES | H | 0.06 | 21.6 | 1.29
Insumo | 296 | ANEL BORRACHA PARA TUBO ESGOTO PREDIAL DN 50 MM (NBR 5688) | UND | 2 | 1.55 | 3.1
Insumo | 3662 | JUNDCAO SIMPLES, PVC, DN 50 X 50 MM, SERIE NORMAL PARA ESGOTO PREDIAL | UND | 1 | 10.07 | 10.07
Insumo | 00020078 | PASTA LUBRIFICANTE PARA TUBOS E CONEXOES COM JUNDTA ELASTICA (USO EM PVC, ACO, POLIETILENO E OUTROS) ( DE *400* G) | UND | 0.04 | 22.46 | 0.89
10.1.27 | Código | Descrição | UND | Quant. | Valor unit | Total
COMPOSIÇÃO 07 |  | JUNDÇÃO SIMPLES, PVC, SERIE NORMAL, ESGOTO PREDIAL, DN 100 X 50 MM, JUNDTA ELÁSTICA, FORNECIDO E INSTALADO EM PRUMADA DE ESGOTO SANITÁRIO OU VENTILAÇÃO. | UND |  |  | 26.31 | ok
Composição Auxiliar | PM | JUNDÇÃO SIMPLES, PVC, SERIE NORMAL, ESGOTO PREDIAL, DN 100 X 50 MM, JUNDTA ELÁSTICA | UND | 1 | 24.15 | 24.15
Composição Auxiliar | 88267 | ENCANADOR OU BOMBEIRO HIDRÁULICO COM ENCARGOS COMPLEMENTARES | H | 0.1 | 21.6 | 2.16
10.1.28 | Código | Descrição | UND | Quant. | Valor unit | Total
Composição | 89830 | JUNDÇÃO SIMPLES, PVC, SERIE NORMAL, ESGOTO PREDIAL, DN 75 X 75 MM, JUNDTA ELÁSTICA, FORNECIDO E INSTALADO EM PRUMADA DE ESGOTO SANITÁRIO OU VENTILAÇÃO. | UND |  |  | 28.74 | ok
Composição Auxiliar | 88248 | AUXILIAR DE ENCANADOR OU BOMBEIRO HIDRÁULICO COM ENCARGOS COMPLEMENTARES | H | 0.11 | 16.32 | 1.79
Composição Auxiliar | 88267 | ENCANADOR OU BOMBEIRO HIDRÁULICO COM ENCARGOS COMPLEMENTARES | H | 0.11 | 21.6 | 2.37
Insumo | 297 | ANEL BORRACHA PARA TUBO ESGOTO PREDIAL DN 75 MM (NBR 5688) | UND | 2 | 2.19 | 4.37
Insumo | 3658 | JUNDCAO SIMPLES, PVC, DN 75 X 75 MM, SERIE NORMAL PARA ESGOTO PREDIAL | UND | 1 | 18.86 | 18.86
Insumo | 00020078 | PASTA LUBRIFICANTE PARA TUBOS E CONEXOES COM JUNDTA ELASTICA (USO EM PVC, ACO, POLIETILENO E OUTROS) ( DE *400* G) | UND | 0.06 | 22.46 | 1.35
10.1.29 | Código | Descrição | UND | Quant. | Valor unit | Total
Composição | 89778 | LUVA SIMPLES, PVC, SERIE NORMAL, ESGOTO PREDIAL, DN 100 MM, JUNDTA ELÁSTICA, FORNECIDO E INSTALADO EM RAMAL DE DESCARGA OU RAMAL DE ESGOTO SANITÁRIO. | UND |  |  | 17.43 | ok
Composição Auxiliar | 88248 | AUXILIAR DE ENCANADOR OU BOMBEIRO HIDRÁULICO COM ENCARGOS COMPLEMENTARES | H | 0.17 | 16.32 | 2.77
Composição Auxiliar | 88267 | ENCANADOR OU BOMBEIRO HIDRÁULICO COM ENCARGOS COMPLEMENTARES | H | 0.17 | 21.6 | 3.67
Insumo | 301 | ANEL BORRACHA PARA TUBO ESGOTO PREDIAL, DN 100 MM (NBR 5688) | UND | 1 | 2.75 | 2.75
Insumo | 3899 | LUVA SIMPLES, PVC, SOLDAVEL, DN 100 MM, SERIE NORMAL, PARA ESGOTO PREDIAL | UND | 1 | 7.21 | 7.21
Insumo | 00020078 | PASTA LUBRIFICANTE PARA TUBOS E CONEXOES COM JUNDTA ELASTICA (USO EM PVC, ACO, POLIETILENO E OUTROS) ( DE *400* G) | UND | 0.046 | 22.46 | 1.03
10.1.30 | Código | Descrição | UND | Quant. | Valor unit | Total
Composição | 89753 | LUVA SIMPLES, PVC, SERIE NORMAL, ESGOTO PREDIAL, DN 50 MM, JUNDTA ELÁSTICA, FORNECIDO E INSTALADO EM RAMAL DE DESCARGA OU RAMAL DE ESGOTO SANITÁRIO. | UND |  |  | 8.29 | ok
Composição Auxiliar | 88248 | AUXILIAR DE ENCANADOR OU BOMBEIRO HIDRÁULICO COM ENCARGOS COMPLEMENTARES | H | 0.08 | 16.32 | 1.3
Composição Auxiliar | 88267 | ENCANADOR OU BOMBEIRO HIDRÁULICO COM ENCARGOS COMPLEMENTARES | H | 0.08 | 21.6 | 1.72
Insumo | 296 | ANEL BORRACHA PARA TUBO ESGOTO PREDIAL DN 50 MM (NBR 5688) | UND | 1 | 1.55 | 1.54
Insumo | 3875 | LUVA SIMPLES, PVC, SOLDAVEL, DN 50 MM, SERIE NORMAL, PARA ESGOTO PREDIAL | UND | 1 | 3.28 | 3.28
Insumo | 00020078 | PASTA LUBRIFICANTE PARA TUBOS E CONEXOES COM JUNDTA ELASTICA (USO EM PVC, ACO, POLIETILENO E OUTROS) ( DE *400* G) | UND | 0.02 | 22.46 | 0.45
10.1.31 | Código | Descrição | UND | Quant. | Valor unit | Total
Composição | HID-TUB-410 | FORNECIMENTO E ASSENTAMENTO DE TUBO DE COBRE CLASSE "A" SEM COSTURA SOLDÁVEL, INCLUSIVE CONEXÕES E SUPORTES, D = 22 MM (3/4") | M |  |  | 77.33
Composição Auxiliar | MAO-AJD-020 | AUXILIAR DE ENCANADOR OU BOMBEIRO HIDRÁULICO COM ENCARGOS COMPLEMENTARES | H | 0.6 | 16.32 | 9.78
Composição Auxiliar | MAO-OFC-040 | ENCANADOR OU BOMBEIRO HIDRÁULICO COM ENCARGOS COMPLEMENTARES | H | 0.6 | 21.6 | 12.95
Insumo | MATED- 11627 | PASTA PARA SOLDAR COBRE E BRONZE - 75 GR | UND | 0.0005 | 8.55 | 0.01
Insumo | MATED- 11341 | SOLDA 50 X 50 | KG | 0.004 | 64.61 | 0.26
Insumo | MATED- 11629 | TUBO DE COBRE (CLASSE: A¦COSTURA: SEM¦TIPO: RÍGIDO¦DIÂMETRO : 3/4"[22MM]/APLICAÇÃO: GÁS E ÁGUA QUENTE OU FRIA) | M | 1.7 | 31.96 | 54.33
10.2.1 | Código | Descrição | UND | Quant. | Valor unit | Total
Composição | 86937 | CUBA DE EMBUTIR OVAL EM LOUÇA BRANCA, 35 X 50CM OU EQUIVALENTE, INCLUSO VÁLVULA EM METAL CROMADO E SIFÃO FLEXÍVEL EM PVC - FORNECIMENTO E INSTALAÇÃO. | UND |  |  | 164.43 | ok
Composição Auxiliar | 86877 | VÁLVULA EM METAL CROMADO 1.1/2 X 1.1/2 PARA TANQUE OU LAVATÓRIO, COM OU SEM LADRÃO - FORNECIMENTO E INSTALAÇÃO. AF_01/2020 | UND | 1 | 30.06 | 30.06
Composição Auxiliar | 86883 | SIFÃO DO TIPO FLEXÍVEL EM PVC 1 X 1.1/2 - FORNECIMENTO E INSTALAÇÃO. AF_01/2020 | UND | 1 | 10.55 | 10.55
Composição Auxiliar | 86901 | CUBA DE EMBUTIR OVAL EM LOUÇA BRANCA, 35 X 50CM OU EQUIVALENTE - FORNECIMENTO E INSTALAÇÃO. AF_01/2020 | UND | 1 | 123.82 | 123.82
10.2.2 | Código | Descrição | UND | Quant. | Valor unit | Total
Composição | 86915 | TORNEIRA CROMADA DE MESA, 1/2 OU 3/4, PARA LAVATÓRIO, PADRÃO MÉDIO - FORNECIMENTO E INSTALAÇÃO. | UND |  |  | 98.84 | ok
Composição Auxiliar | 88267 | ENCANADOR OU BOMBEIRO HIDRÁULICO COM ENCARGOS COMPLEMENTARES | H | 0.096 | 21.6 | 2.07
Composição Auxiliar | 88316 | SERVENTE COM ENCARGOS COMPLEMENTARES | H | 0.0303 | 15.71 | 0.47
Insumo | 3146 | FITA VEDA ROSCA EM ROLOS DE 18 MM X 10 M (L X C) | UND | 0.021 | 3.74 | 0.08
Insumo | 36791 | TORNEIRA CROMADA DE MESA PARA LAVATORIO, BICA ALTA (REF 1195) | UND | 1 | 96.23 | 96.22
10.2.3 | Código | Descrição | UND | Quant. | Valor unit | Total
Composição | 85005 | ESPELHO CRISTAL, ESPESSURA 4MM, COM PARAFUSOS DE FIXACAO, SEM MOLDURA | M2 |  |  | 418.94 | ok
Composição Auxiliar | 88316 | SERVENTE COM ENCARGOS COMPLEMENTARES | H | 0.4 | 15.71 | 6.27
Composição Auxiliar | 88325 | VIDRACEIRO COM ENCARGOS COMPLEMENTARES | H | 2 | 18.61 | 37.22
Insumo | 11186 | ESPELHO CRISTAL E = 4 MM | M2 | 1 | 357.37 | 357.37
Insumo | 442 | PARAFUSO FRANCES M16 EM ACO GALVANIZADO, COMPRIMENTO = 45 MM, DIAMETRO = 16 MM, CABECA ABAULADA | UND | 4 | 4.52 | 18.08
10.2.4 | Código | Descrição | UND | Quant. | Valor unit | Total
Composição | ACE-SAB-025 | SABONETEIRA PLASTICA TIPO DISPENSER PARA SABONETE LIQUIDO COM RESERVATORIO 800 ML | U |  |  | 53.27 | ok
Composição Auxiliar | MAO-OFC-075 | PEDREIRO COM ENCARGOS COMPLEMENTARES | H | 1 | 22.09 | 22.09
Insumo | MATED- 12313 | SABONETEIRA PLASTICA TIPO DISPENSER PARA SABONETE LIQUIDO COM RESERVATORIO 800 ML | U | 1 | 31.18 | 31.18
10.2.5 | Código | Descrição | UND | Quant. | Valor unit | Total
Composição | ACE-PAP-025 | PAPELEIRA PLASTICA TIPO DISPENSER PARA PAPEL HIGIENICO ROLAO | U |  |  | 39.68 | ok
Composição Auxiliar | MAO-OFC-075 | PEDREIRO COM ENCARGOS COMPLEMENTARES | H | 1 | 22.09 | 22.09
Insumo | MATED- 12043 | PAPELEIRA PLASTICA TIPO DISPENSER PARA PAPEL HIGIENICO ROLAO | U | 1 | 17.59 | 17.59
10.2.6 | Código | Descrição | UND | Quant. | Valor unit | Total
Composição | ACE-PAP-025 | PAPELEIRA PLASTICA TIPO DISPENSER PARA PAPEL HIGIENICO ROLAO | U |  |  | 39.68 | ok
Composição Auxiliar | MAO-OFC-075 | PEDREIRO COM ENCARGOS COMPLEMENTARES | H | 1 | 22.09 | 22.09
Insumo | MATED- 12043 | PAPELEIRA PLASTICA TIPO DISPENSER PARA PAPEL HIGIENICO ROLAO | U | 1 | 17.59 | 17.59
10.2.7 | Código | Descrição | UND | Quant. | Valor unit | Total
Composição | 100849 | ASSENTO SANITÁRIO CONVENCIONAL - FORNECIMENTO E INSTALACAO. | UND |  |  | 36.47 | ok
Composição Auxiliar | 88267 | ENCANADOR OU BOMBEIRO HIDRÁULICO COM ENCARGOS COMPLEMENTARES | H | 0.1536 | 21.6 | 3.31
Composição Auxiliar | 88316 | SERVENTE COM ENCARGOS COMPLEMENTARES | H | 0.0484 | 15.71 | 0.76
Insumo | 377 | ASSENTO SANITARIO DE PLASTICO, TIPO CONVENCIONAL | UND | 1 | 32.4 | 32.4
10.2.8 | Código | Descrição | UND | Quant. | Valor unit | Total
Composição | ACE-ASS-015 | ASSENTO PARA VASO PNE (NBR 9050) | U |  |  | 105.67 | ok
Composição Auxiliar | MAO-OFC-075 | PEDREIRO COM ENCARGOS COMPLEMENTARES | H | 0.5 | 22.09 | 11.04
Insumo | MATED- 12149 | ASSENTO PARA VASO VOGUE PLUS CÓD. 50.17 - PNE | U | 1 | 94.63 | 94.63
10.2.9 | Código | Descrição | UND | Quant. | Valor unit | Total
Composição | 86931 | VASO SANITÁRIO SIFONADO COM CAIXA ACOPLADA LOUÇA BRANCA, INCLUSO ENGATE FLEXÍVEL EM PLÁSTICO BRANCO, 1/2 X 40CM - FORNECIMENTO E INSTALAÇÃO. | UND |  |  | 439.22 | ok
Composição Auxiliar | 86885 | ENGATE FLEXÍVEL EM PLÁSTICO BRANCO, 1/2 X 40CM - FORNECIMENTO E INSTALAÇÃO. AF_01/2020 | UND | 1 | 10.69 | 10.69
Composição Auxiliar | 86888 | VASO SANITÁRIO SIFONADO COM CAIXA ACOPLADA LOUÇA BRANCA - FORNECIMENTO E INSTALAÇÃO. AF_01/2020 | UND | 1 | 428.53 | 428.53
10.2.10 | Código | Descrição | UND | Quant. | Valor unit | Total
Composição | 100852 | CUBA DE EMBUTIR RETANGULAR DE AÇO INOXIDÁVEL, 56 X 33 X 12 CM - FORNECIMENTO E INSTALAÇÃO. | UND |  |  | 187.97 | ok
Composição Auxiliar | 88274 | MARMORISTA/GRANITEIRO COM ENCARGOS COMPLEMENTARES | H | 0.4774 | 22.4 | 10.69
Composição Auxiliar | 88316 | SERVENTE COM ENCARGOS COMPLEMENTARES | H | 0.1504 | 15.71 | 2.36
Insumo | 1747 | CUBA ACO INOX (AISI 304) DE EMBUTIR COM VALVULA DE 3 1/2 ", DE *56 X 33 X 12* CM | UND | 1 | 163.51 | 163.51
Insumo | 4823 | MASSA PLASTICA PARA MARMORE/GRANITO | KG | 0.346 | 32.98 | 11.41
10.2.11 | Código | Descrição | UND | Quant. | Valor unit | Total
Composição | 86878 | VÁLVULA EM METAL CROMADO TIPO AMERICANA 3.1/2 X 1.1/2 PARA PIA - FORNECIMENTO E INSTALAÇÃO. | UND |  |  | 54.39 | ok
Composição Auxiliar | 88267 | ENCANADOR OU BOMBEIRO HIDRÁULICO COM ENCARGOS COMPLEMENTARES | H | 0.174 | 21.6 | 3.75
Composição Auxiliar | 88316 | SERVENTE COM ENCARGOS COMPLEMENTARES | H | 0.0548 | 15.71 | 0.86
Insumo | 3146 | FITA VEDA ROSCA EM ROLOS DE 18 MM X 10 M (L X C) | UND | 0.048 | 3.74 | 0.17
Insumo | 6157 | VALVULA EM METAL CROMADO PARA PIA AMERICANA 3.1/2 X 1.1/2 " | UND | 1 | 49.61 | 49.61
10.2.12 | Código | Descrição | UND | Quant. | Valor unit | Total
Composição | 86883 | SIFÃO DO TIPO FLEXÍVEL EM PVC 1 X 1.1/2 - FORNECIMENTO E INSTALAÇÃO. | UND |  |  | 10.55 | ok
Composição Auxiliar | 88267 | ENCANADOR OU BOMBEIRO HIDRÁULICO COM ENCARGOS COMPLEMENTARES | H | 0.0845 | 21.6 | 1.82
Composição Auxiliar | 88316 | SERVENTE COM ENCARGOS COMPLEMENTARES | H | 0.0266 | 15.71 | 0.42
Insumo | 00003146 | FITA VEDA ROSCA EM ROLOS DE 18 MM X 10 M (L X C) | UND | 0.0332 | 3.74 | 0.11
Insumo | 6148 | SIFAO PLASTICO FLEXIVEL SAIDA VERTICAL PARA COLUNDA LAVATORIO, 1 X 1.1/2 " | UND | 1 | 8.2 | 8.2
11.1.1 | Código | Descrição | UND | Quant. | Valor unit | Total
Composição | ELE-CAL-045 | ELETROCALHA PERFURADA GALVANIZADA ELETROLÍTICA CHAPA 14 - 100 X 50 MM COM TAMPA, INCLUSIVE CONEXÃO | M |  |  | 65.93 | ok
Composição Auxiliar | MAO-AJD-015 | AJUDANTE DE ELETRICISTA COM ENCARGOS COMPLEMENTARES | H | 0.5314 | 16.84 | 8.94
Composição Auxiliar | MAO-OFC-035 | ELETRICISTA COM ENCARGOS COMPLEMENTARES | H | 0.5314 | 22.3 | 11.84
Composição Auxiliar | ED-19507 | FIXAÇÃO DE ELETROCALHA/LEITO HORIZONTAL COM LARGURA MENOR OU IGUAL A 200 MM EM LAJE, COM SUPORTE EM PERFILADO, INCLUSIVE PERFILADO, VERGALHÃO E ACESSÓRIOS, EXCLUSIVE ELETROCALHA/LEITO | M | 1 | 8.98 | 8.97
Insumo | MATED- 18325 | ARRUELA LISA REDONDA ( DIÂMETRO 6,35MM (1/4")¦ PESO/100PÇ: 0,204 KG) | UND | 2.6667 | 0.08 | 0.2
Insumo | MATED- 17921 | ELETROCALHA METÁLICA ( TIPO: PERFURADA SEM VIROLA¦ TRATAMENTO: PRÉ-ZINCADO¦ CHAPA: N°18¦ MEDIDAS: 100X50MM | M | 1.2 | 18.67 | 22.4
Insumo | MATED- 19506 | PARAFUSO (ROSCA: INTEIRA¦APLICAÇÃO: ELETROCALHA E PERFILADO¦CABEÇA: LENTILHA¦MATERIAL: INOX¦ ACABAMENTO: CROMADO¦ BITOLA: 1/4"[6,35MM]X1/2"[ 12,7MM]¦PESO/100PÇ: 0, 541KG) | UND | 2.6667 | 0.22 | 0.59
Insumo | MATED- 18324 | PORCA SEXTAVADA ( MATERIAL: AÇO¦ DIÂMETRO : 6,35MM [1/4"]¦ PESO/100PÇ : 0,320 KG) | UND | 2.6667 | 0.1 | 0.27
Insumo | MATED- 19528 | TALA RETA (TIPO: AUTOPORTANTE¦ TRATAMENTO: PRÉ- ZINCADO¦CHAPA: N°18¦ MEDIDA: 50MM¦APLICAÇÃO: EMENDA PARA ELETROCALHA) | UND | 2.6667 | 1.3 | 3.47
Insumo | MATED- 17930 | TAMPA PARA ELETROCALHA METÁLICA ( TIPO: ENCAIXE¦ TRATAMENTO: PRÉ- ZINCADO¦CHAPA: N°24¦ MEDIDA: 100MM) | M | 1.2 | 7.71 | 9.25
11.1.2 | Código | Descrição | UND | Quant. | Valor unit | Total
Composição | ELE-PER-010 | PERFILADO LISO (38X38)MM EM CHAPA DE AÇO GALVANIZADO #18, COM TRATAMENTO PRÉ-ZINCADO, INCLUSIVE FIXAÇÃO SUPERIOR, CONEXÕES E ACESSÓRIO | M |  |  | 33.29 | ok
Composição Auxiliar | MAO-AJD-015 | AJUDANTE DE ELETRICISTA COM ENCARGOS COMPLEMENTARES | H | 0.38596 | 16.84 | 6.49
Composição Auxiliar | MAO-OFC-035 | ELETRICISTA COM ENCARGOS COMPLEMENTARES | H | 0.38596 | 22.3 | 8.6
Composição Auxiliar | ED-19583 | FIXAÇÃO DE PERFILADO HORIZONTAL, INCLUSIVE SUPORTE, VERGALHÃO E ACESSÓRIOS, EXCLUSIVE PERFILADO | M | 1 | 7.64 | 7.64
Insumo | MATED- 18325 | ARRUELA LISA REDONDA ( DIÂMETRO 6,35MM (1/4")¦ PESO/100PÇ: 0,204 KG) | UND | 1.3333 | 0.08 | 0.11
Insumo | MATED- 19506 | PARAFUSO (ROSCA: INTEIRA¦APLICAÇÃO: ELETROCALHA E PERFILADO¦CABEÇA: LENTILHA¦MATERIAL: INOX¦ ACABAMENTO: CROMADO¦ BITOLA: 1/4"[6,35MM]X1/2"[ 12,7MM]¦PESO/100PÇ: 0, 541KG) | UND | 1.3333 | 0.22 | 0.29
Insumo | MATED- 11880 | PERFILADO (TIPO: LISO¦ MATERIAL: CHAPA DE AÇO¦ TRATAMENTO: PRÉ- ZINCADO¦CHAPA: N°18¦ LARGURA: 38MM¦ALTURA: 38MM¦TAMPA: NÃO INCLUSA) | M | 1.2 | 8.37 | 10.03
Insumo | MATED- 18324 | PORCA SEXTAVADA ( MATERIAL: AÇO¦ DIÂMETRO : 6,35MM [1/4"]¦ PESO/100PÇ : 0,320 KG) | UND | 1.3333 | 0.1 | 0.13
11.1.3 | Código | Descrição | UND | Quant. | Valor unit | Total
Composição | COMP-ELE-004 | TOMADA APARENTE COMPLETA 10A COM TAMPA EM CONDULETE DE ALUMÍNIO 3/4'' COM UNDIDUT - FORNECIMENTO E INSTALAÇÃO | UND |  |  | 28.34 | ok
Composição Auxiliar | 88247 | AUXILIAR DE ELETRICISTA COM ENCARGOS COMPLEMENTARES | H | 0.16 | 16.84 | 2.69
Composição Auxiliar | 88264 | ELETRICISTA COM ENCARGOS COMPLEMENTARES | H | 0.16 | 22.3 | 3.57
Insumo | 2580 | CONDULETE DE ALUMINIO TIPO X, PARA ELETRODUTO ROSCAVEL DE 3/4", COM TAMPA CEGA | UND | 1 | 11.43 | 11.43
Insumo | MATED- 12491 | TOMADA DUPLA - 2P + T - 10A SEM PLACA | U | 1 | 6.04 | 6.04
Insumo | 39352 | TAMPA PARA CONDULETE, EM PVC, PARA TOMADA HEXAGONAL | UND | 1 | 3.15 | 3.15
Insumo | 00002488 | CONECTOR RETO DE ALUMINIO PARA ELETRODUTO DE 3/4", PARA ADAPTAR ENTRADA DE ELETRODUTO METALICO FLEXIVEL EM QUADROS | UND | 1 | 1.46 | 1.46
11.1.4 | Código | Descrição | UND | Quant. | Valor unit | Total
Composição | COMP-ELE-28 | INTERRUPTOR APARENTE COMPLETO COM TAMPA EM CONDULETE DE ALUMÍNIO 3/4'' COM UNDIDUT - FORNECIMENTO E INSTALAÇÃO | UND |  |  | 27.6124 | ok
Composição Auxiliar | 88247 | AUXILIAR DE ELETRICISTA COM ENCARGOS COMPLEMENTARES | H | 0.16 | 16.84 | 2.6944
Composição Auxiliar | 88264 | ELETRICISTA COM ENCARGOS COMPLEMENTARES | H | 0.16 | 22.3 | 3.568
Insumo | 00002580 | CONDULETE DE ALUMINIO TIPO X, PARA ELETRODUTO ROSCAVEL DE 3/4", COM TAMPA CEGA | UND | 1 | 11.43 | 11.43
Insumo | 00039352 | TAMPA PARA CONDULETE, EM PVC, PARA TOMADA HEXAGONAL | UND | 1 | 3.15 | 3.15
Insumo | 00002488 | CONECTOR RETO DE ALUMINIO PARA ELETRODUTO DE 3/4", PARA ADAPTAR ENTRADA DE ELETRODUTO METALICO FLEXIVEL EM QUADROS | UND | 1 | 1.46 | 1.46
Insumo | 00038112 | INTERRUPTOR SIMPLES 10A, 250V (APENAS MODULO) | UND | 1 | 5.31 | 5.31
11.1.5 | Código | Descrição | UND | Quant. | Valor unit | Total
Composição | COMP-ELE-031 | INTERRUPTOR PARALELO (THREE WAY) APARENTE COMPLETO COM TAMPA EM CONDULETE DE ALUMÍNIO 3/4'' COM UNDIDUT - FORNECIMENTO E INSTALAÇÃO | UND |  |  | 29.2124 | ok
Composição Auxiliar | 88247 | AUXILIAR DE ELETRICISTA COM ENCARGOS COMPLEMENTARES | H | 0.16 | 16.84 | 2.6944
Composição Auxiliar | 88264 | ELETRICISTA COM ENCARGOS COMPLEMENTARES | H | 0.16 | 22.3 | 3.568
Insumo | 00002580 | CONDULETE DE ALUMINIO TIPO X, PARA ELETRODUTO ROSCAVEL DE 3/4", COM TAMPA CEGA | UND | 1 | 11.43 | 11.43
Insumo | 00039352 | TAMPA PARA CONDULETE, EM PVC, PARA TOMADA HEXAGONAL | UND | 1 | 3.15 | 3.15
Insumo | 00002488 | CONECTOR RETO DE ALUMINIO PARA ELETRODUTO DE 3/4", PARA ADAPTAR ENTRADA DE ELETRODUTO METALICO FLEXIVEL EM QUADROS | UND | 1 | 1.46 | 1.46
Insumo | 00038113 | INTERRUPTOR PARALELO 10A, 250V (APENAS MODULO) | UND | 1 | 6.91 | 6.91
11.1.6 | Código | Descrição | UND | Quant. | Valor unit | Total
Composição | COMP-ELE-032 | LUMINÁRIA COMERCIAL CHANFRADA DE SOBREPOR COMPLETA, PARA DUAS (2) LÂMPADAS TUBULARES LED 2X 9W(10W)-ØT8, TEMPERATURA DA COR 6500K, FORNECIMENTO E INSTALAÇÃO, INCLUSIVE BASE, LÂMPADAS E TOMADA PARA PERFILADO | UND |  |  | 70.36 | ok
Composição Auxiliar | 88247 | AUXILIAR DE ELETRICISTA COM ENCARGOS COMPLEMENTARES | H | 0.5 | 16.84 | 8.42
Composição Auxiliar | 88264 | ELETRICISTA COM ENCARGOS COMPLEMENTARES | H | 0.5 | 22.3 | 11.15
Insumo | 39386 | LAMPADA LED TUBULAR BIVOLT 9/10 W, BASE G13 | UND | 2 | 15.71 | 31.42
Insumo | MATED- 11836 | SOQUETE PARA LÂMPADA ( BASE: G13/SISTEMA: ANTI- VIBRATÓRIO/PORTA- STARTER: SIM/TIPO: LÂMPADA TUBULAR [T8-T10 ]/CORRENTE: 2A/TENSÃO: 500V/MATERIAL: POLICARBONATO/COR: BRANCA) | UND | 4 | 2.15 | 8.6
Insumo | MATED- 12391 | LUMINÁRIA COMERCIAL CHANFRADA (FIXAÇÃO: SOBREPOR/COMPRIMENTO : PARA LÂMPADA DE 60CM/ MATERIAL: CHAPA DE AÇO/ ACABAMENTO: TRATAMENTO ANTI- CORROSIVO EM PINTURA ELETROSTÁTICA EPÓXI/ COR: BRANCA/TIPO DE LÂMPADAS: TUBULAR/ BASE: NÃO INCLUSO/ REATOR: NÃO INCLUSO/ CAPACIDADE: DUAS (2) LÂMPADAS - NÃO INCLUSO) | UND | 1 | 8.57 | 8.57
Insumo | MATED- 11877 | CAIXA PARA TOMADA COM TAMPA FIXO PERFIL PARA PERFILADO | U | 1 | 2.2 | 2.2
11.1.7 | Código | Descrição | UND | Quant. | Valor unit | Total
Composição | ELE-PER-080 | VERGALHÃO DE AÇO COM ROSCA TOTAL PARA PERFILADO, DIÂMETRO 1/4", INCLUSIVE FORNECIMENTO, FIXAÇÃO E INSTALAÇÃO | M |  |  | 10.1604 | ok
Composição Auxiliar | MAO-AJD-015 | AJUDANTE DE ELETRICISTA COM ENCARGOS COMPLEMENTARES | H | 0.2716 | 16.84 | 4.56
Composição Auxiliar | MAO-OFC-035 | ELETRICISTA COM ENCARGOS COMPLEMENTARES | H | 0.1358 | 22.3 | 3.03
Insumo | MATED- 11888 | VERGALHÃO DE AÇO COM ROSCA (DIÂMETRO DA SEÇÃO: 1/4" [6MM]¦CARGA MÁXIMA: 450KG) | M | 1.02 | 2.52 | 2.5704
11.1.8 | Código | Descrição | UND | Quant. | Valor unit | Total
Composição | ELE-PER-050 | DERIVAÇÃO LATERAL SIMPLES, EM PERFILADO, PARA ELETRODUTO (3/4"), EM CHAPA DE AÇO COM TRATAMENTO PRÉ-ZINCADO, INCLUSIVE FIXAÇÃO | U |  |  | 5.65 | ok
Composição Auxiliar | MAO-AJD-015 | AJUDANTE DE ELETRICISTA COM ENCARGOS COMPLEMENTARES | H | 0.14966 | 16.84 | 2.51
Composição Auxiliar | MAO-OFC-035 | ELETRICISTA COM ENCARGOS COMPLEMENTARES | H | 0.07483 | 22.3 | 1.67
Insumo | MATED- 11870 | DERIVAÇÃO PARA ELETRODUTO (TIPO: SIMPLES¦SAÍDA: LATERAL¦ APLICAÇÃO: PERFILADO¦ TRATAMENTO: PRÉ- ZINCADO¦DIÂMETRO DA SEÇÃO: 3/4"¦ COMPRIMENTO: 120MM) | U | 1 | 1.47 | 1.47
11.1.9 | Código | Descrição | UND | Quant. | Valor unit | Total
Composição | 95745 | ELETRODUTO DE AÇO GALVANIZADO, CLASSE LEVE, DN 20 MM (3/4), APARENTE, INSTALADO EM TETO - FORNECIMENTO E INSTALAÇÃO. | M |  |  | 19.05 | ok
Composição Auxiliar | 95753 | LUVA DE EMENDA PARA ELETRODUTO, AÇO GALVANIZADO, DN 20 MM (3/4 ), APARENTE, INSTALADA EM TETO - FORNECIMENTO E INSTALAÇÃO. | UND | 0.3333 | 6.18 | 2.05
Composição Auxiliar | 91170 | FIXAÇÃO DE TUBOS HORIZONTAIS DE PVC, CPVC OU COBRE DIÂMETROS MENORES OU IGUAIS A 40 MM OU ELETROCALHAS ATÉ 150MM DE LARGURA, COM ABRAÇADEIRA METÁLICA RÍGIDA TIPO D 1/2, FIXADA EM PERFILADO EM LAJE. | M | 1 | 2.07 | 2.07
Composição Auxiliar | 88247 | AUXILIAR DE ELETRICISTA COM ENCARGOS COMPLEMENTARES | H | 0.0824 | 16.84 | 1.38
Composição Auxiliar | 88264 | ELETRICISTA COM ENCARGOS COMPLEMENTARES | H | 0.0824 | 22.3 | 1.83
Insumo | 21128 | !EM PROCESSO DESATIVACAO! ELETRODUTO EM ACO GALVANIZADO ELETROLITICO, LEVE, DIAMETRO 3/4", PAREDE DE 0,90 MM | M | 1.05 | 11.17 | 11.72
11.1.10 | Código | Descrição | UND | Quant. | Valor unit | Total
Composição | COMP-ELE-033 | CURVA 90 GRAUS DE FERRO GALVANIZADO, COM ROSCA BSP MACHO/FEMEA, DE 3/4" - FORNECIMENTO E INSTALAÇÃO | UND |  |  | 22.49 | ok
Composição Auxiliar | 88247 | AUXILIAR DE ELETRICISTA COM ENCARGOS COMPLEMENTARES | H | 0.15 | 16.84 | 2.53
Composição Auxiliar | 88264 | ELETRICISTA COM ENCARGOS COMPLEMENTARES | H | 0.15 | 22.3 | 3.35
Insumo | 1804 | CURVA 90 GRAUS DE FERRO GALVANIZADO, COM ROSCA BSP MACHO/FEMEA, DE 3/4" | UND | 1 | 16.61 | 16.61
11.1.11 | Código | Descrição | UND | Quant. | Valor unit | Total
Composição | 91924 | CABO DE COBRE FLEXÍVEL ISOLADO, 1,5 MM2, ANTI-CHAMA 450/750 V, PARA CIRCUITOS TERMINAIS - FORNECIMENTO E INSTALAÇÃO. | M |  |  | 2.44 | ok
Composição Auxiliar | 88247 | AUXILIAR DE ELETRICISTA COM ENCARGOS COMPLEMENTARES | H | 0.024 | 16.84 | 0.39
Composição Auxiliar | 88264 | ELETRICISTA COM ENCARGOS COMPLEMENTARES | H | 0.024 | 22.3 | 0.53
Insumo | 1013 | CABO DE COBRE, FLEXIVEL, CLASSE 4 OU 5, ISOLACAO EM PVC/A, ANTICHAMA BWF-B, 1 CONDUTOR, 450/750 V, SECAO NOMINAL 1,5 MM2 | M | 1.19 | 1.26 | 1.49
Insumo | 21127 | FITA ISOLANTE ADESIVA ANTICHAMA, USO ATE 750 V, EM ROLO DE 19 MM X 5 M | UND | 0.009 | 3.1 | 0.03
11.1.12 | Código | Descrição | UND | Quant. | Valor unit | Total
Composição | 91924 | CABO DE COBRE FLEXÍVEL ISOLADO, 1,5 MM2, ANTI-CHAMA 450/750 V, PARA CIRCUITOS TERMINAIS - FORNECIMENTO E INSTALAÇÃO. | M |  |  | 2.44 | ok
Composição Auxiliar | 88247 | AUXILIAR DE ELETRICISTA COM ENCARGOS COMPLEMENTARES | H | 0.024 | 16.84 | 0.39
Composição Auxiliar | 88264 | ELETRICISTA COM ENCARGOS COMPLEMENTARES | H | 0.024 | 22.3 | 0.53
Insumo | 00001013 | CABO DE COBRE, FLEXIVEL, CLASSE 4 OU 5, ISOLACAO EM PVC/A, ANTICHAMA BWF-B, 1 CONDUTOR, 450/750 V, SECAO NOMINAL 1,5 MM2 | M | 1.19 | 1.26 | 1.49
Insumo | 00021127 | FITA ISOLANTE ADESIVA ANTICHAMA, USO ATE 750 V, EM ROLO DE 19 MM X 5 M | UND | 0.009 | 3.1 | 0.03
11.1.13 | Código | Descrição | UND | Quant. | Valor unit | Total
Composição | 91924 | CABO DE COBRE FLEXÍVEL ISOLADO, 1,5 MM2, ANTI-CHAMA 450/750 V, PARA CIRCUITOS TERMINAIS - FORNECIMENTO E INSTALAÇÃO. | M |  |  | 2.44 | ok
Composição Auxiliar | 88247 | AUXILIAR DE ELETRICISTA COM ENCARGOS COMPLEMENTARES | H | 0.024 | 16.84 | 0.39
Composição Auxiliar | 88264 | ELETRICISTA COM ENCARGOS COMPLEMENTARES | H | 0.024 | 22.3 | 0.53
Insumo | 00001013 | CABO DE COBRE, FLEXIVEL, CLASSE 4 OU 5, ISOLACAO EM PVC/A, ANTICHAMA BWF-B, 1 CONDUTOR, 450/750 V, SECAO NOMINAL 1,5 MM2 | M | 1.19 | 1.26 | 1.49
Insumo | 00021127 | FITA ISOLANTE ADESIVA ANTICHAMA, USO ATE 750 V, EM ROLO DE 19 MM X 5 M | UND | 0.009 | 3.1 | 0.03
11.1.14 | Código | Descrição | UND | Quant. | Valor unit | Total
Composição | 91926 | CABO DE COBRE FLEXÍVEL ISOLADO, 2,5 MM2, ANTI-CHAMA 450/750 V, PARA CIRCUITOS TERMINAIS - FORNECIMENTO E INSTALAÇÃO. | M |  |  | 3.57 | ok
Composição Auxiliar | 88247 | AUXILIAR DE ELETRICISTA COM ENCARGOS COMPLEMENTARES | H | 0.03 | 16.84 | 0.5
Composição Auxiliar | 88264 | ELETRICISTA COM ENCARGOS COMPLEMENTARES | H | 0.03 | 22.3 | 0.66
Insumo | 1014 | CABO DE COBRE, FLEXIVEL, CLASSE 4 OU 5, ISOLACAO EM PVC/A, ANTICHAMA BWF-B, 1 CONDUTOR, 450/750 V, SECAO NOMINAL 2,5 MM2 | M | 1.19 | 2.01 | 2.38
Insumo | 00021127 | FITA ISOLANTE ADESIVA ANTICHAMA, USO ATE 750 V, EM ROLO DE 19 MM X 5 M | UND | 0.009 | 3.1 | 0.03
11.1.15 | Código | Descrição | UND | Quant. | Valor unit | Total
Composição | 91926 | CABO DE COBRE FLEXÍVEL ISOLADO, 2,5 MM2, ANTI-CHAMA 450/750 V, PARA CIRCUITOS TERMINAIS - FORNECIMENTO E INSTALAÇÃO. | M |  |  | 3.57 | ok
Composição Auxiliar | 88247 | AUXILIAR DE ELETRICISTA COM ENCARGOS COMPLEMENTARES | H | 0.03 | 16.84 | 0.5
Composição Auxiliar | 88264 | ELETRICISTA COM ENCARGOS COMPLEMENTARES | H | 0.03 | 22.3 | 0.66
Insumo | 00001014 | CABO DE COBRE, FLEXIVEL, CLASSE 4 OU 5, ISOLACAO EM PVC/A, ANTICHAMA BWF-B, 1 CONDUTOR, 450/750 V, SECAO NOMINAL 2,5 MM2 | M | 1.19 | 2.01 | 2.38
Insumo | 00021127 | FITA ISOLANTE ADESIVA ANTICHAMA, USO ATE 750 V, EM ROLO DE 19 MM X 5 M | UND | 0.009 | 3.1 | 0.03
11.1.16 | Código | Descrição | UND | Quant. | Valor unit | Total
Composição | 91926 | CABO DE COBRE FLEXÍVEL ISOLADO, 2,5 MM2, ANTI-CHAMA 450/750 V, PARA CIRCUITOS TERMINAIS - FORNECIMENTO E INSTALAÇÃO. | M |  |  | 3.57 | ok
Composição Auxiliar | 88247 | AUXILIAR DE ELETRICISTA COM ENCARGOS COMPLEMENTARES | H | 0.03 | 16.84 | 0.5
Composição Auxiliar | 88264 | ELETRICISTA COM ENCARGOS COMPLEMENTARES | H | 0.03 | 22.3 | 0.66
Insumo | 00001014 | CABO DE COBRE, FLEXIVEL, CLASSE 4 OU 5, ISOLACAO EM PVC/A, ANTICHAMA BWF-B, 1 CONDUTOR, 450/750 V, SECAO NOMINAL 2,5 MM2 | M | 1.19 | 2.01 | 2.38
Insumo | 00021127 | FITA ISOLANTE ADESIVA ANTICHAMA, USO ATE 750 V, EM ROLO DE 19 MM X 5 M | UND | 0.009 | 3.1 | 0.03
11.1.17 | Código | Descrição | UND | Quant. | Valor unit | Total
Composição | 91928 | CABO DE COBRE FLEXÍVEL ISOLADO, 4 MM2, ANTI-CHAMA 450/750 V, PARA CIRCUITOS TERMINAIS - FORNECIMENTO E INSTALAÇÃO. | M |  |  | 5.86 | ok
Composição Auxiliar | 88247 | AUXILIAR DE ELETRICISTA COM ENCARGOS COMPLEMENTARES | H | 0.04 | 16.84 | 0.67
Composição Auxiliar | 88264 | ELETRICISTA COM ENCARGOS COMPLEMENTARES | H | 0.04 | 22.3 | 0.89
Insumo | 981 | CABO DE COBRE, FLEXIVEL, CLASSE 4 OU 5, ISOLACAO EM PVC/A, ANTICHAMA BWF-B, 1 CONDUTOR, 450/750 V, SECAO NOMINAL 4 MM2 | M | 1.19 | 3.6 | 4.27
Insumo | 00021127 | FITA ISOLANTE ADESIVA ANTICHAMA, USO ATE 750 V, EM ROLO DE 19 MM X 5 M | UND | 0.009 | 3.1 | 0.03
11.1.18 | Código | Descrição | UND | Quant. | Valor unit | Total
Composição | 91928 | CABO DE COBRE FLEXÍVEL ISOLADO, 4 MM2, ANTI-CHAMA 450/750 V, PARA CIRCUITOS TERMINAIS - FORNECIMENTO E INSTALAÇÃO. | M |  |  | 5.86 | ok
Composição Auxiliar | 88247 | AUXILIAR DE ELETRICISTA COM ENCARGOS COMPLEMENTARES | H | 0.04 | 16.84 | 0.67
Composição Auxiliar | 88264 | ELETRICISTA COM ENCARGOS COMPLEMENTARES | H | 0.04 | 22.3 | 0.89
Insumo | 00000981 | CABO DE COBRE, FLEXIVEL, CLASSE 4 OU 5, ISOLACAO EM PVC/A, ANTICHAMA BWF-B, 1 CONDUTOR, 450/750 V, SECAO NOMINAL 4 MM2 | M | 1.19 | 3.6 | 4.27
Insumo | 00021127 | FITA ISOLANTE ADESIVA ANTICHAMA, USO ATE 750 V, EM ROLO DE 19 MM X 5 M | UND | 0.009 | 3.1 | 0.03
11.1.19 | Código | Descrição | UND | Quant. | Valor unit | Total
Composição | 92979 | CABO DE COBRE FLEXÍVEL ISOLADO, 10 MM2, ANTI-CHAMA 450/750 V, PARA DISTRIBUIÇÃO - FORNECIMENTO E INSTALAÇÃO. | M |  |  | 9.22 | ok
Composição Auxiliar | 88247 | AUXILIAR DE ELETRICISTA COM ENCARGOS COMPLEMENTARES | H | 0.009 | 16.84 | 0.15
Composição Auxiliar | 88264 | ELETRICISTA COM ENCARGOS COMPLEMENTARES | H | 0.009 | 22.3 | 0.2
Insumo | 980 | CABO DE COBRE, FLEXIVEL, CLASSE 4 OU 5, ISOLACAO EM PVC/A, ANTICHAMA BWF-B, 1 CONDUTOR, 450/750 V, SECAO NOMINAL 10 MM2 | M | 1.027 | 8.61 | 8.84
Insumo | 00021127 | FITA ISOLANTE ADESIVA ANTICHAMA, USO ATE 750 V, EM ROLO DE 19 MM X 5 M | UND | 0.01 | 3.1 | 0.03
11.1.20 | Código | Descrição | UND | Quant. | Valor unit | Total
Composição | 92979 | CABO DE COBRE FLEXÍVEL ISOLADO, 10 MM2, ANTI-CHAMA 450/750 V, PARA DISTRIBUIÇÃO - FORNECIMENTO E INSTALAÇÃO. | M |  |  | 9.22 | ok
Composição Auxiliar | 88247 | AUXILIAR DE ELETRICISTA COM ENCARGOS COMPLEMENTARES | H | 0.009 | 16.84 | 0.15
Composição Auxiliar | 88264 | ELETRICISTA COM ENCARGOS COMPLEMENTARES | H | 0.009 | 22.3 | 0.2
Insumo | 00000980 | CABO DE COBRE, FLEXIVEL, CLASSE 4 OU 5, ISOLACAO EM PVC/A, ANTICHAMA BWF-B, 1 CONDUTOR, 450/750 V, SECAO NOMINAL 10 MM2 | M | 1.027 | 8.61 | 8.84
Insumo | 00021127 | FITA ISOLANTE ADESIVA ANTICHAMA, USO ATE 750 V, EM ROLO DE 19 MM X 5 M | UND | 0.01 | 3.1 | 0.03
11.1.21 | Código | Descrição | UND | Quant. | Valor unit | Total
Composição | 92979 | CABO DE COBRE FLEXÍVEL ISOLADO, 10 MM2, ANTI-CHAMA 450/750 V, PARA DISTRIBUIÇÃO - FORNECIMENTO E INSTALAÇÃO. | M | 1 |  | 9.22 | ok
Composição Auxiliar | 88247 | AUXILIAR DE ELETRICISTA COM ENCARGOS COMPLEMENTARES | H | 0.009 | 16.84 | 0.15
Composição Auxiliar | 88264 | ELETRICISTA COM ENCARGOS COMPLEMENTARES | H | 0.009 | 22.3 | 0.2
Insumo | 00000980 | CABO DE COBRE, FLEXIVEL, CLASSE 4 OU 5, ISOLACAO EM PVC/A, ANTICHAMA BWF-B, 1 CONDUTOR, 450/750 V, SECAO NOMINAL 10 MM2 | M | 1.027 | 8.61 | 8.84
Insumo | 00021127 | FITA ISOLANTE ADESIVA ANTICHAMA, USO ATE 750 V, EM ROLO DE 19 MM X 5 M | UND | 0.01 | 3.1 | 0.03
11.1.22 | Código | Descrição | UND | Quant. | Valor unit | Total
Composição | COMP-ELE-034 | QUADRO DE DISTRIBUICAO COM BARRAMENTO TRIFASICO, DE SOBREPOR, EM CHAPA DE ACO GALVANIZADO, PARA 28 DISJUNDTORES DIN, 100 A - FORNECIMENTO E INSTALAÇÃO | UND |  |  | 593.16 | ok
Composição Auxiliar | 88247 | AUXILIAR DE ELETRICISTA COM ENCARGOS COMPLEMENTARES | H | 1 | 16.84 | 16.84
Composição Auxiliar | 88264 | ELETRICISTA COM ENCARGOS COMPLEMENTARES | H | 1 | 22.3 | 22.3
Insumo | 00039757 | QUADRO DE DISTRIBUICAO COM BARRAMENTO TRIFASICO, DE SOBREPOR, EM CHAPA DE ACO GALVANIZADO, PARA 28 DISJUNDTORES DIN, 100 A | UND | 1 | 554.02 | 554.02
11.1.23 | Código | Descrição | UND | Quant. | Valor unit | Total
Composição | 93655 | DISJUNDTOR MONOPOLAR TIPO DIN, CORRENTE NOMINAL DE 20A - FORNECIMENTO E INSTALAÇÃO. | UND |  |  | 16.24 | ok
Composição Auxiliar | 88247 | AUXILIAR DE ELETRICISTA COM ENCARGOS COMPLEMENTARES | H | 0.066 | 16.84 | 1.11
Composição Auxiliar | 88264 | ELETRICISTA COM ENCARGOS COMPLEMENTARES | H | 0.066 | 22.3 | 1.47
Insumo | 34653 | DISJUNDTOR TIPO DIN/IEC, MONOPOLAR DE 6 ATE 32A | UND | 1 | 12.35 | 12.35
Insumo | 1571 | TERMINAL A COMPRESSAO EM COBRE ESTANHADO PARA CABO 4 MM2, 1 FURO E 1 COMPRESSAO, PARA PARAFUSO DE FIXACAO M5 | UND | 1 | 1.31 | 1.31
11.1.24 | Código | Descrição | UND | Quant. | Valor unit | Total
Composição | 93662 | DISJUNDTOR BIPOLAR TIPO DIN, CORRENTE NOMINAL DE 20A - FORNECIMENTO E INSTALAÇÃO. | UND |  |  | 78.62 | ok
Composição Auxiliar | 88247 | AUXILIAR DE ELETRICISTA COM ENCARGOS COMPLEMENTARES | H | 0.133 | 16.84 | 2.23
Composição Auxiliar | 88264 | ELETRICISTA COM ENCARGOS COMPLEMENTARES | H | 0.133 | 22.3 | 2.96
Insumo | 34616 | DISJUNDTOR TIPO DIN/IEC, BIPOLAR DE 6 ATE 32A | UND | 1 | 70.81 | 70.81
Insumo | 00001571 | TERMINAL A COMPRESSAO EM COBRE ESTANHADO PARA CABO 4 MM2, 1 FURO E 1 COMPRESSAO, PARA PARAFUSO DE FIXACAO M5 | UND | 2 | 1.31 | 2.62
11.1.25 | Código | Descrição | UND | Quant. | Valor unit | Total
Composição | 93663 | DISJUNDTOR BIPOLAR TIPO DIN, CORRENTE NOMINAL DE 25A - FORNECIMENTO E INSTALAÇÃO. | UND |  |  | 78.62 | ok
Composição Auxiliar | 88247 | AUXILIAR DE ELETRICISTA COM ENCARGOS COMPLEMENTARES | H | 0.133 | 16.84 | 2.23
Composição Auxiliar | 88264 | ELETRICISTA COM ENCARGOS COMPLEMENTARES | H | 0.133 | 22.3 | 2.96
Insumo | 00034616 | DISJUNDTOR TIPO DIN/IEC, BIPOLAR DE 6 ATE 32A | UND | 1 | 70.81 | 70.81
Insumo | 00001571 | TERMINAL A COMPRESSAO EM COBRE ESTANHADO PARA CABO 4 MM2, 1 FURO E 1 COMPRESSAO, PARA PARAFUSO DE FIXACAO M5 | UND | 2 | 1.31 | 2.62
11.1.26 | Código | Descrição | UND | Quant. | Valor unit | Total
Composição | 93673 | DISJUNDTOR TRIPOLAR TIPO DIN, CORRENTE NOMINAL DE 50A - FORNECIMENTO E INSTALAÇÃO. | UND |  |  | 115.01 | ok
Composição Auxiliar | 88247 | AUXILIAR DE ELETRICISTA COM ENCARGOS COMPLEMENTARES | H | 0.568 | 16.84 | 9.56
Composição Auxiliar | 88264 | ELETRICISTA COM ENCARGOS COMPLEMENTARES | H | 0.568 | 22.3 | 12.66
Insumo | 34709 | DISJUNDTOR TIPO DIN/IEC, TRIPOLAR DE 10 ATE 50A | UND | 1 | 86.76 | 86.76
Insumo | 1575 | TERMINAL A COMPRESSAO EM COBRE ESTANHADO PARA CABO 16 MM2, 1 FURO E 1 COMPRESSAO, PARA PARAFUSO DE FIXACAO M6 | UND | 3 | 2.01 | 6.03
11.1.27 | Código | Descrição | UND | Quant. | Valor unit | Total
Composição | ED-15114 | DISJUNDTOR DE PROTEÇÃO DIFERENCIAL RESIDUAL (DR), BIPOLAR, TIPO DIN, CORRENTE NOMINAL DE 25A, ALTA SENSIBILIDADE, CORRENTE DIFERENCIAL RESIDUAL NOMINAL COM ATUAÇÃO DE 30MA | UND |  |  | 106.47 | ok
Composição Auxiliar | MAO-AJD-015 | AJUDANTE DE ELETRICISTA COM ENCARGOS COMPLEMENTARES | H | 0.29333 | 16.84 | 4.93
Composição Auxiliar | MAO-OFC-035 | ELETRICISTA COM ENCARGOS COMPLEMENTARES | H | 0.29333 | 22.3 | 6.54
Insumo | MATED- 15233 | DISJUNDTOR DE PROTEÇÃO DIFERENCIAL RESIDUAL ( DR) (PADRÃO: DIN¦ NUMERO DE PÓLOS: 2 PÓLOS¦SENSIBILIDADE: ALTA¦CORRENTE NOMINAL: 25A¦CORRENTE DIFERENCIAL RESIDUAL NOMINAL: 30MA) | UND | 1 | 95 | 95
11.1.28 | Código | Descrição | UND | Quant. | Valor unit | Total
Composição | COMP-ELE-050 | DISPOSITIVO DPS CLASSE II, 1 POLO, TENSAO MAXIMA DE 175 V, CORRENTE MAXIMA DE *20* KA (TIPO AC) - FORNECIMENTO E INSTALAÇÃO | UND |  |  | 98.7 | ok
Composição Auxiliar | 88247 | AUXILIAR DE ELETRICISTA COM ENCARGOS COMPLEMENTARES | H | 0.16 | 16.84 | 2.69
Composição Auxiliar | 88264 | ELETRICISTA COM ENCARGOS COMPLEMENTARES | H | 0.16 | 22.3 | 3.57
Insumo | 39465 | DISPOSITIVO DPS CLASSE II, 1 POLO, TENSAO MAXIMA DE 175 V, CORRENTE MAXIMA DE *20* KA (TIPO AC) | UND | 1 | 92.44 | 92.44
11.1.29 | Código | Descrição | UND | Quant. | Valor unit | Total
Composição | 97610 | LÂMPADA COMPACTA DE LED 10 W, BASE E27 - FORNECIMENTO E INSTALAÇÃO. | UND |  |  | 17.39 | ok
Composição Auxiliar | 88247 | AUXILIAR DE ELETRICISTA COM ENCARGOS COMPLEMENTARES | H | 0.069 | 16.84 | 1.16
Composição Auxiliar | 88264 | ELETRICISTA COM ENCARGOS COMPLEMENTARES | H | 0.1655 | 22.3 | 3.69
Insumo | 38194 | LAMPADA LED 10 W BIVOLT BRANCA, FORMATO TRADICIONAL (BASE E27) | UND | 1 | 9.9 | 9.9
Insumo | 00012295 | SOQUETE DE BAQUELITE BASE E27, PARA LAMPADAS | UND | 1 | 2.64 | 2.64
11.1.30 | Código | Descrição | UND | Quant. | Valor unit | Total
Composição | 95801 | CONDULETE DE ALUMÍNIO, TIPO X, PARA ELETRODUTO DE AÇO GALVANIZADO DN 20 MM (3/4''), APARENTE - FORNECIMENTO E INSTALAÇÃO. | UND |  |  | 31.1 | ok
Composição Auxiliar | 88247 | AUXILIAR DE ELETRICISTA COM ENCARGOS COMPLEMENTARES | H | 0.4967 | 16.84 | 8.35
Composição Auxiliar | 88264 | ELETRICISTA COM ENCARGOS COMPLEMENTARES | H | 0.4967 | 22.3 | 11.08
Insumo | 11950 | BUCHA DE NYLON SEM ABA S6, COM PARAFUSO DE 4,20 X 40 MM EM ACO ZINCADO COM ROSCA SOBERBA, CABECA CHATA E FENDA PHILLIPS | UND | 2 | 0.12 | 0.24
Insumo | 2580 | CONDULETE DE ALUMINIO TIPO X, PARA ELETRODUTO ROSCAVEL DE 3/4", COM TAMPA CEGA | UND | 1 | 11.43 | 11.43
11.1.31 | Código | Descrição | UND | Quant. | Valor unit | Total
Composição | ELE-PER-110 | CAIXA DE DERIVAÇÃO "X" EM CHAPA DE AÇO PARA PERFILADO | U |  |  | 21.34 | ok
Composição Auxiliar | MAO-AJD-015 | AJUDANTE DE ELETRICISTA COM ENCARGOS COMPLEMENTARES | H | 0.1982 | 16.84 | 3.33
Composição Auxiliar | MAO-OFC-035 | ELETRICISTA COM ENCARGOS COMPLEMENTARES | H | 0.3964 | 22.3 | 8.83
Insumo | MATED- 11876 | CAIXA DE DERIVAÇÃO EM CHAPA DE AÇO PARA PERFILADO - TIPO "X" | U | 1 | 9.18 | 9.18
11.2.1 | Código | Descrição | UND | Quant. | Valor unit | Total
Composição | ELE-COR-030 | CABO DE COBRE NÚ # 50 MM2, ENTERRADO, EXCLUSIVE ESCAVAÇÃO E REATERRO | M |  |  | 50.83 | ok
Composição Auxiliar | MAO-AJD-015 | AJUDANTE DE ELETRICISTA COM ENCARGOS COMPLEMENTARES | H | 0.1 | 16.84 | 1.68
Composição Auxiliar | MAO-OFC-035 | ELETRICISTA COM ENCARGOS COMPLEMENTARES | H | 0.1 | 22.3 | 2.23
Insumo | MATED- 12616 | CABO DE COBRE NU ( SEÇÃO TRANSVERSAL: 50 MM2/ 7 FIOS X 3,00 MM) | M | 1.05 | 44.69 | 46.92
11.2.2 | Código | Descrição | UND | Quant. | Valor unit | Total
Composição | SPDA-TER-010 | TERMINAL AÉREO H = 25 CM, D = 3/8" | U |  |  | 9.76 | ok
Composição Auxiliar | MAO-AJD-015 | AJUDANTE DE ELETRICISTA COM ENCARGOS COMPLEMENTARES | H | 0.1 | 16.84 | 1.68
Composição Auxiliar | MAO-OFC-035 | ELETRICISTA COM ENCARGOS COMPLEMENTARES | H | 0.1 | 22.3 | 2.23
Insumo | MATED- 12120 | TERMINAL AÉREO H = 25 CM, D = 3/8" | U | 1 | 5.85 | 5.85
11.2.3 | Código | Descrição | UND | Quant. | Valor unit | Total
Composição | ED-13934 | CABO DE COBRE NU #35MM2 - 7 FIOSX2,50MM, PARA ELEMENTOS DE CAPTAÇÃO/ANEL DE CINTAMENTO (SPDA), INCLUSIVE PRESILHA DE FIXAÇÃO | M |  |  | 39.66 | ok
Composição Auxiliar | MAO-AJD-015 | AJUDANTE DE ELETRICISTA COM ENCARGOS COMPLEMENTARES | H | 0.16667 | 16.84 | 2.8
Composição Auxiliar | MAO-OFC-035 | ELETRICISTA COM ENCARGOS COMPLEMENTARES | H | 0.16667 | 22.3 | 3.71
Insumo | MATED- 12628 | BUCHA DE NYLON COM PARAFUSO AUTO ATARRAXANTE CABEÇA PANELA, FENDA SIMPLES ( COMPRIMENTO: 38MM/ DIÂMETRO NOMINAL DO PARAFUSO: 4,2MM/ DIÂMETRO NOMINAL DA BUCHA: 6MM) | pc | 0.66667 | 0.46 | 0.31
Insumo | MATED- 12615 | CABO DE COBRE NU ( SEÇÃO TRANSVERSAL: 35 MM2/ 7 FIOS X 2,50 MM) | m | 1.03 | 31.37 | 32.3
Insumo | MATED- 12015 | CONECTOR SPLIT BOLT ( ACABAMENTO: NATURAL/ SEÇÃO TRANSVERSAL: 35MM2) | UND | 0.02 | 5.03 | 0.1
Insumo | MATED- 12116 | PRESILHA PARA CABO DE COBRE (MATERIAL: COBRE/ SEÇÃO TRANSVERSAL: 35- 50MM2) | U | 0.66667 | 0.67 | 0.44
11.2.4 | Código | Descrição | UND | Quant. | Valor unit | Total
Composição | 96986 | HASTE DE ATERRAMENTO 3/4 PARA SPDA - FORNECIMENTO E INSTALAÇÃO. AF_12/2017 | UND |  |  | 79.75 | ok
Composição Auxiliar | 88247 | AUXILIAR DE ELETRICISTA COM ENCARGOS COMPLEMENTARES | H | 0.3955 | 16.84 | 6.66
Composição Auxiliar | 88264 | ELETRICISTA COM ENCARGOS COMPLEMENTARES | H | 0.3955 | 22.3 | 8.81
Insumo | 3378 | !EM PROCESSO DE DESATIVACAO! HASTE DE ATERRAMENTO EM ACO COM 3,00 M DE COMPRIMENTO E DN = 3/4", REVESTIDA COM BAIXA CAMADA DE COBRE, SEM CONECTOR | UND | 1 | 64.28 | 64.28
11.2.5 | Código | Descrição | UND | Quant. | Valor unit | Total
Composição | 98111 | CAIXA DE INSPEÇÃO PARA ATERRAMENTO, CIRCULAR, EM POLIETILENO, DIÂMETRO INTERNO = 0,3 M. | UND |  |  | 24.43 | ok
Composição Auxiliar | 88309 | PEDREIRO COM ENCARGOS COMPLEMENTARES | H | 0.1693 | 22.09 | 3.73
Composição Auxiliar | 88316 | SERVENTE COM ENCARGOS COMPLEMENTARES | H | 0.1693 | 15.71 | 2.65
Composição Auxiliar | 101618 | PREPARO DE FUNDO DE VALA COM LARGURA MENOR QUE 1,5 M, COM CAMADA DE AREIA, LANÇAMENTO MANUAL. AF_08/2020 | M3 | 0.0141 | 172.26 | 2.42
Insumo | 00034643 | CAIXA INSPECAO EM POLIETILENO PARA ATERRAMENTO E PARA RAIOS DIAMETRO = 300 MM | UND | 1 | 15.63 | 15.63
11.2.6 | Código | Descrição | UND | Quant. | Valor unit | Total
Composição | 002490 | GRAMPO METALICO TIPO OLHAL PARA HASTE DE ATERRAMENTO DE 3/4'', CONDUTOR DE *10* A 50 MM2 - FORNECIMENTO E INSTALAÇÃO | UND |  |  | 10.56 | ok
Composição Auxiliar | 88247 | AUXILIAR DE ELETRICISTA COM ENCARGOS COMPLEMENTARES | H | 0.1 | 16.84 | 1.68
Composição Auxiliar | 88264 | ELETRICISTA COM ENCARGOS COMPLEMENTARES | H | 0.1 | 22.3 | 2.23
Insumo | 416 | GRAMPO METALICO TIPO OLHAL PARA HASTE DE ATERRAMENTO DE 3/4'', CONDUTOR DE *10* A 50 MM2 | UND | 1 | 6.65 | 6.65
11.2.7 | Código | Descrição | UND | Quant. | Valor unit | Total
Composição | SPDA-CXS-010 | CAIXA DE EQUALIZAÇÃO PARA USO INTERNO COM 9 TERMINAIS 210X210X90MM EM AÇO | U |  |  | 171.79 | ok
Composição Auxiliar | MAO-AJD-015 | AJUDANTE DE ELETRICISTA COM ENCARGOS COMPLEMENTARES | H | 1.5 | 16.84 | 25.26
Composição Auxiliar | MAO-OFC-035 | ELETRICISTA COM ENCARGOS COMPLEMENTARES | H | 1.5 | 22.3 | 33.45
Insumo | MATED- 12006 | CAIXA DE EQUALIZAÇÃO PARA USO INTERNO COM 9 TERMINAIS 210X210X90MM EM AÇO | U | 1 | 113.08 | 113.08
11.2.8 | Código | Descrição | UND | Quant. | Valor unit | Total
Composição | 91872 | ELETRODUTO RÍGIDO ROSCÁVEL, PVC, DN 32 MM (1"), PARA CIRCUITOS TERMINAIS, INSTALADO EM PAREDE - FORNECIMENTO E INSTALAÇÃO. | M |  |  | 12.85 | ok
Composição Auxiliar | 88247 | AUXILIAR DE ELETRICISTA COM ENCARGOS COMPLEMENTARES | H | 0.194 | 16.84 | 3.26
Composição Auxiliar | 88264 | ELETRICISTA COM ENCARGOS COMPLEMENTARES | H | 0.194 | 22.3 | 4.32
Insumo | 2685 | ELETRODUTO DE PVC RIGIDO ROSCAVEL DE 1 ", SEM LUVA | M | 1.017 | 5.19 | 5.27
11.2.9 | Código | Descrição | UND | Quant. | Valor unit | Total
Composição | 95802 | CONDULETE DE ALUMÍNIO, TIPO X, PARA ELETRODUTO DE AÇO GALVANIZADO DN 25 MM (1''), APARENTE - FORNECIMENTO E INSTALAÇÃO. | UND |  |  | 34.64 | ok
Composição Auxiliar | 88247 | AUXILIAR DE ELETRICISTA COM ENCARGOS COMPLEMENTARES | H | 0.5385 | 16.84 | 9.06
Composição Auxiliar | 88264 | ELETRICISTA COM ENCARGOS COMPLEMENTARES | H | 0.5385 | 22.3 | 12
Insumo | 11950 | BUCHA DE NYLON SEM ABA S6, COM PARAFUSO DE 4,20 X 40 MM EM ACO ZINCADO COM ROSCA SOBERBA, CABECA CHATA E FENDA PHILLIPS | UND | 2 | 0.12 | 0.24
Insumo | 2581 | CONDULETE DE ALUMINIO TIPO X, PARA ELETRODUTO ROSCAVEL DE 1", COM TAMPA CEGA | UND | 1 | 13.34 | 13.34
11.2.10 | Código | Descrição | UND | Quant. | Valor unit | Total
Composição | COM-ELE-031 | CONECTOR METALICO TIPO PARAFUSO FENDIDO (SPLIT BOLT), PARA CABOS ATE 70 MM2 - FORNECIMENTO E INSTALAÇÃO | UND |  |  | 29.328 | ok
Composição Auxiliar | 88247 | AUXILIAR DE ELETRICISTA COM ENCARGOS COMPLEMENTARES | H | 0.2 | 16.84 | 3.368
Composição Auxiliar | 88264 | ELETRICISTA COM ENCARGOS COMPLEMENTARES | H | 0.2 | 22.3 | 4.46
Insumo | 00011855 | CONECTOR METALICO TIPO PARAFUSO FENDIDO (SPLIT BOLT), PARA CABOS ATE 70 MM2 | UND | 1 | 21.5 | 21.5
11.2.11 | Código | Descrição | UND | Quant. | Valor unit | Total
Composição | 92981 | CABO DE COBRE FLEXÍVEL ISOLADO, 16 MM2, ANTI-CHAMA 450/750 V, PARA DISTRIBUIÇÃO - FORNECIMENTO E INSTALAÇÃO. | M |  |  | 16.6588 | ok
Composição Auxiliar | 88247 | AUXILIAR DE ELETRICISTA COM ENCARGOS COMPLEMENTARES | H | 0.013 | 16.84 | 0.20892
Composição Auxiliar | 88264 | ELETRICISTA COM ENCARGOS COMPLEMENTARES | H | 0.013 | 22.3 | 0.2899
Insumo | 979 | CABO DE COBRE, FLEXIVEL, CLASSE 4 OU 5, ISOLACAO EM PVC/A, ANTICHAMA BWF-B, 1 CONDUTOR, 450/750 V, SECAO NOMINAL 16 MM2 | M | 1.027 | 15.72 | 16.13
Insumo | 00021127 | FITA ISOLANTE ADESIVA ANTICHAMA, USO ATE 750 V, EM ROLO DE 19 MM X 5 M | UND | 0.01 | 3.1 | 0.03
12.1.1 | Código | Descrição | UND | Quant. | Valor unit | Total
Composição Auxiliar | 88262 | CARPINTEIRO DE FORMAS COM ENCARGOS COMPLEMENTARES | H | 0.357 | 18.32 | 6.54
COMPOSIÇÃO 08 |  | PERGOLADO MADEIRA DE CUMARU TRATADO INCLUSO ENVERNIZAMENTO | M2 |  |  | 356.38 | ok
Composição Auxiliar | 88262 | CARPINTEIRO DE FORMAS COM ENCARGOS COMPLEMENTARES | H | 1.07 | 21.87 | 23.4
Composição Auxiliar | 88316 | SERVENTE COM ENCARGOS COMPLEMENTARES | H | 1.07 | 15.71 | 16.81
Composição Auxiliar | 102213 | PINTURA VERNIZ (INCOLOR) ALQUÍDICO EM MADEIRA, USO INTERNO E EXTERNO, 2 DEMÃOS. AF_01/2021 | L | 0.3 | 16.81 | 5.04
Insumo | 4119 | MADEIRA CUMARU TRATADO, D = 16 A 20 CM, H < = 6,00 M OU EQUIVALENTE DA REGIAO | M | 1.55 | 41.54 | 64.39
Insumo | 6180 | MADEIRA CUMARU/IPE CHAMPANHE OU EQUIVALENTE DA REGIAO | M2 | 1.1 | 224.31 | 246.74
Insumo | 6180 | TABUA DE MADEIRA PARA PISO, CUMARU/IPE CHAMPANHE OU EQUIVALENTE DA REGIAO, ENCAIXE MACHO/FEMEA, *15 X 2* CM | M2 | 1.1 | 210 | 231
12.1.2 | Código | Descrição | UND | Quant. | Valor unit | Total | ok
COMPOSIÇÃO 09 |  | CHAPA DE POLICARBONATO COMPACTA E= 6MM, FORNECIMENTO E INSTALAÇÃO | M2 |  |  | 143.61
Composição Auxiliar | 88315 | SERRALHEIRO COM ENCARGOS COMPLEMENTARES | H | 1.97 | 21.97 | 43.28
Composição Auxiliar | 88251 | AUXILIAR DE SERRALHEIRO COM ENCARGOS COMPLEMENTARES | H | 1.97 | 17.42 | 34.32
Insumo | PM-1 | CHAPA DE POLICARBONATO COMPACTA E= 6MM | M2 | 1.1 | 60.01 | 66.01
10.1.3 | Código | Descrição | UND | Quant. | Valor unit | Total
12.1.3 | Código | Descrição | UND | Quant. | Valor unit | Total
Composição | MES-CON-005 | CONJUNDTO DE MESA E BANCOS DE CONCRETO PARA JOGOS (02 BANCOS EM ARCO COM D INTERNO = 130 CM E H = 43 CM E MESA COM D = 80 CM, E = 8 CM E H = 75 CM) | CJ |  |  | 730.49 | ok
Composição Auxiliar | TER-ESC-035 | ESCAVAÇÃO MANUAL DE VALAS H <= 1,50 M | M3 | 0.135 | 53.41 | 7.21
Composição Auxiliar | MAO-OFC-075 | PEDREIRO COM ENCARGOS COMPLEMENTARES | H | 2 | 22.09 | 44.18
Composição Auxiliar | MAO-AJD-040 | SERVENTE COM ENCARGOS COMPLEMENTARES | H | 2 | 15.71 | 31.42
Insumo | MATED- 12801 | CONJUNDTO DE MESA E BANCOS PARA JOGOS EM CONCRETO | CJ | 1 | 586.87 | 586.86
Insumo | ED-48315 | CONCRETO NÃO ESTRUTURAL, PREPARADO EM OBRA COM BETONEIRA , CONTROLE "B", COM FCK 15 MPA, BRITA Nº (1 E 2), CONSISTÊNCIA PARA VIBRAÇÃO (FABRICAÇÃO) | M3 | 0.135 | 365.02 | 49.27
Insumo | MATED- 12803 | CONJUNDTO DE MESA E BANCOS PARA JOGOS EM CONCRETO | M3 | 0.135 | 85.52 | 11.55
12.1.4 | Código | Descrição | UND | Quant. | Valor unit | Total
Composição |  | CORRENTE DE ELO CURTO COMUM, SOLDADA, GALVANIZADA, ESPESSURA DO ELO = 1/2" (12,5 MM) (INSTALAÇÃO NO PERGOLADO PARA AS PLANTAS TREPADEIRAS) - FORNECIMENTO E INSTALAÇÃO | M |  |  | 74.57
Composição Auxiliar | 88316 | SERVENTE COM ENCARGOS COMPLEMENTARES | H | 0.2 | 15.71 | 3.14
Insumo | 5086 | CORRENTE DE ELO CURTO COMUM, SOLDADA, GALVANIZADA, ESPESSURA DO ELO = 1/2" (12,5 MM) | KG | 2.2 | 30.76 | 67.67
Insumo | 5087 | HASTE RETA PARA GANCHO DE FERRO GALVANIZADO, COM ROSCA 5/16" X 45 CM, INCLUI PORCA E ARRUELAS DE VEDACAO | UND | 1 | 3.76 | 3.76
12.2.1 | Código | Descrição | UND | Quant. | Valor unit | Total
Composição 10 |  | PLANTIO DE JASMIM ESTRELA, PLANTA ADULTA | UND |  |  | 40.76 | ok
Composição Auxiliar | 88441 | JARDINEIRO COM ENCARGOS COMPLEMENTARES | H | 0.08 | 21.31 | 1.7
Composição Auxiliar | 98520 | APLICAÇÃO DE ADUBO EM SOLO. AF_05/2018 | M2 | 0.12 | 3.35 | 0.4
Insumo | PM-2 | JASMIM ESTRELA, PLANTA ADULTA | UND | 1 | 38.66 | 38.66
12.2.2 | Código | Descrição | UND | Quant. | Valor unit | Total
Composição 11 |  | PLANTIO DE ROSAS TREPADEIRAS DE COR ROSA OU VERMELHA, PLANTA ADULTA | UND |  |  | 39.18 | ok
Composição Auxiliar | 88441 | JARDINEIRO COM ENCARGOS COMPLEMENTARES | H | 0.08 | 21.31 | 1.7
Composição Auxiliar | 98520 | APLICAÇÃO DE ADUBO EM SOLO. AF_05/2018 | M2 | 0.12 | 3.35 | 0.4
Insumo | PM-3 | ROSAS TREPADEIRAS DE COR ROSA OU VERMELHA, PLANTA ADULTA | UND | 1 | 37.08 | 37.08
12.2.3 | Código | Descrição | UND | Quant. | Valor unit | Total
Composição 12 |  | VASO CLASSIC REDONDO TAMANHO 33 (PREF. PLÁSTICO), FORNECIMENTO E INSTALAÇÃO | UND |  |  | 119.18 | ok
Composição Auxiliar | 88441 | JARDINEIRO COM ENCARGOS COMPLEMENTARES | H | 0.06 | 21.31 | 1.28
Composição Auxiliar | PM | VASO CLASSIC REDONDO TAMANHO 33 (PREFERÊNCIA PLÁSTICO) | UND | 1 | 117.9 | 117.9
12.2.4 | Código | Descrição | UND | Quant. | Valor unit | Total
Composição | 98504 | PLANTIO DE GRAMA EM PLACAS. | M2 |  |  | 11.04 | ok
Composição Auxiliar | 88316 | SERVENTE COM ENCARGOS COMPLEMENTARES | H | 0.1564 | 15.71 | 2.46
Composição Auxiliar | 88441 | JARDINEIRO COM ENCARGOS COMPLEMENTARES | H | 0.0391 | 21.31 | 0.83
Insumo | 3322 | GRAMA ESMERALDA EM PLACAS | M2 | 1 | 7.75 | 7.75
12.2.5 | Código | Descrição | UND | Quant. | Valor unit | Total
Composição | 98520 | APLICAÇÃO DE ADUBO EM SOLO. | M2 |  |  | 3.35 | ok
Composição Auxiliar | 88316 | SERVENTE COM ENCARGOS COMPLEMENTARES | H | 0.0631 | 15.71 | 0.98
Composição Auxiliar | 88441 | JARDINEIRO COM ENCARGOS COMPLEMENTARES | H | 0.0158 | 21.31 | 0.33
Insumo | 3123 | FERTILIZANTE NPK - 4: 14: 8 | KG | 0.1 | 2.19 | 0.21
Insumo | 38125 | FERTILIZANTE ORGANICO COMPOSTO, CLASSE A | KG | 2.5 | 0.73 | 1.83
12.2.6 | Código | Descrição | UND | Quant. | Valor unit | Total | ok
Composição | 98511 | PLANTIO DE ÁRVORE ORNAMENTAL COM ALTURA DE MUDA MAIOR QUE 2,00 M E MENOR OU IGUAL A 4,00 M. AF_05/2018 | UND |  |  | 120.14
Composição Auxiliar | 88316 | SERVENTE COM ENCARGOS COMPLEMENTARES | H | 1.0401 | 15.71 | 16.34
Composição Auxiliar | 88441 | JARDINEIRO COM ENCARGOS COMPLEMENTARES | H | 0.26 | 21.31 | 5.53
Insumo | 359 | MUDA DE ARVORE ORNAMENTAL, OITI/AROEIRA SALSA/ANGICO/IPE/JACARANDA OU EQUIVALENTE DA REGIAO, H= *2* M | UND | 1 | 98.27 | 98.27
12.2.7 | Código | Descrição | UND | Quant. | Valor unit | Total
Composição | 98511 | PLANTIO DE ARBUSTO OU CERCA VIVA. | UND |  |  | 42.21
Insumo | 365 | MUDA DE ARBUSTO FOLHAGEM, SANSAO-DO-CAMPO OU EQUIVALENTE DA REGIAO, H= *50 A 70* CM | UND | 1 | 40.08 | 40.08
Composição Auxiliar | 88316 | SERVENTE COM ENCARGOS COMPLEMENTARES | H | 0.1018 | 15.71 | 1.59
Composição Auxiliar | 88441 | JARDINEIRO COM ENCARGOS COMPLEMENTARES | H | 0.0255 | 21.31 | 0.54
12.3.1 | Código | Descrição | UND | Quant. | Valor unit | Total
Composição | 93358 | ESCAVAÇÃO MANUAL DE VALA COM PROFUNDIDADE MENOR OU IGUAL A 1,30 M. AF_03/2016 | M3 |  |  | 62.14 | ok
Composição Auxiliar | 88316 | SERVENTE COM ENCARGOS COMPLEMENTARES | H | 3.956 | 15.71 | 62.14
12.3.2 | Código | Descrição | UND | Quant. | Valor unit | Total
Composição | 97084 | COMPACTAÇÃO MECÂNICA DE SOLO PARA EXECUÇÃO DE RADIER, COM COMPACTADOR DE SOLOS TIPO PLACA VIBRATÓRIA. AF_09/2017 | M2 |  |  | 0.52 | ok
Composição Auxiliar | 91277 | PLACA VIBRATÓRIA REVERSÍVEL COM MOTOR 4 TEMPOS A GASOLINA, FORÇA CENTRÍFUGA DE 25 KN (2500 KGF), POTÊNCIA 5,5 CV - CHP DIURNO. AF_08/2015 | CHP | 0.005 | 6.85 | 0.03
Composição Auxiliar | 88309 | PEDREIRO COM ENCARGOS COMPLEMENTARES | H | 0.009 | 22.09 | 0.2
Composição Auxiliar | 88316 | SERVENTE COM ENCARGOS COMPLEMENTARES | H | 0.019 | 15.71 | 0.29
12.3.3 | Código | Descrição | UND | Quant. | Valor unit | Total | ok
Composição | PIS-LON-005 | APLICAÇÃO DE LONA PRETA, ESP. 150 MICRAS, INCLUSIVE FORNECIMENTO | M2 |  |  | 2.44
Composição Auxiliar | MAO-AJD-040 | SERVENTE COM ENCARGOS COMPLEMENTARES | H | 0.1 | 15.71 | 1.57
Insumo | MATED- 12058 | LONA PLÁSTICA (COR: PRETA/ESPESSURA: 150 MICRAS) | M2 | 1.05 | 0.83 | 0.87
12.3.4 | Código | Descrição | UND | Quant. | Valor unit | Total | ok
Composição | 97094 | CONCRETAGEM DE RADIER, PISO OU LAJE SOBRE SOLO, FCK 30 MPA, PARA ESPESSURA DE 10 CM - LANÇAMENTO, ADENSAMENTO E ACABAMENTO. AF_09/2017 | M3 |  |  | 423.77
Composição Auxiliar | 90586 | VIBRADOR DE IMERSÃO, DIÂMETRO DE PONTEIRA 45MM, MOTOR ELÉTRICO TRIFÁSICO POTÊNCIA DE 2 CV - CHP DIURNO. AF_06/2015 | CHP | 0.066 | 1.98 | 0.13
Composição Auxiliar | 90587 | VIBRADOR DE IMERSÃO, DIÂMETRO DE PONTEIRA 45MM, MOTOR ELÉTRICO TRIFÁSICO POTÊNCIA DE 2 CV - CHI DIURNO. AF_06/2015 | CHI | 0.066 | 0.44 | 0.03
Composição Auxiliar | 88309 | PEDREIRO COM ENCARGOS COMPLEMENTARES | H | 0.504 | 22.09 | 11.12
Composição Auxiliar | 88316 | SERVENTE COM ENCARGOS COMPLEMENTARES | H | 0.504 | 15.71 | 7.91
Insumo | 1525 | CONCRETO USINADO BOMBEAVEL, CLASSE DE RESISTENCIA C30, COM BRITA 0 E 1, SLUMP = 100 +/- 20 MM, INCLUI SERVICO DE BOMBEAMENTO (NBR 8953) | M3 | 1.163 | 347.88 | 404.58
12.3.5 | Código | Descrição | UND | Quant. | Valor unit | Total
Composição | ARM-TEL-010 | ARMADURA DE TELA DE AÇO CA-60 B SOLDADA TIPO Q-92 (DIÂMETRO DO FIO: 4,20 MM / DIMENSÕES DA TRAMA: 150 X 150 MM / TIPO DA MALHA: QUADRANGULAR) | KG |  |  | 17.04
Composição Auxiliar | MAO-AJD-005 | AJUDANTE DE ARMADOR COM ENCARGOS COMPLEMENTARES | H | 0.05641 | 16.52 | 0.92
Composição Auxiliar | MAO-OFC-045 | ARMADOR COM ENCARGOS COMPLEMENTARES | H | 0.028205 | 21.94 | 0.61
Insumo | MATED- 11333 | ARAME RECOZIDO (BITOLA: 18 BWG / DIÂMETRO DO FIO: 1,25 MM / MASSA LINEAR: 0,01 KG/M) | KG | 0.01 | 18.5 | 0.19
Insumo | MATED- 9297 | ESPAÇADOR/ DISTANCIADOR (MATERIAL: PLÁSTICO/COBRIMENTO: 30MM/TIPO: PINO/BITOLA AÇO: MENOR OU IGUAL 12, 5MM) | UND | 5 | 0.24 | 1.2
Insumo | MATED- 11288 | TELA DE AÇO CA-60 SOLDADA TIPO Q-92 ( DIÂMETRO DO FIO: 4,20MM/ DIMENSÕES DA TRAMA: 150X150MM/TIPO DA MALHA: QUADRANGULAR/ PESO: 1,48KG/M2) | KG | 1.03 | 13.71 | 14.12
13.1 | Código | Descrição | UND | Quant. | Valor unit | Total
COMP. COMPRESSOR |  | COMPRESSOR DE AR ODONTOLÓGICO SILENCIOSO 9PCM; 29 LITROS; ISENTO DE ÓLEO; 110V; POTENCIA 1,5HP / 1,12KW; COM PRESSÃO 80LBF/POL² - 120LBF/POL² - FORNECIMENTO E INSTALAÇÃO | UND |  |  | 4139.053
Composição Auxiliar | 88316 | SERVENTE COM ENCARGOS COMPLEMENTARES | H | 0.3 | 15.71 | 4.713
Insumo | PM | COMPRESSOR DE AR ODONTOLÓGICO SILENCIOSO 9PCM; 29 LITROS; ISENTO DE ÓLEO; 110V; POTENCIA 1,5HP / 1,12KW; COM PRESSÃO 80LBF/POL² - 120LBF/POL² - FORNECIMENTO E INSTALAÇÃO | UND | 1 | 4134.34 | 4134.34
13.2 | Código | Descrição | UND | Quant. | Valor unit | Total
COMP. BOMBA |  | BOMBA A VACUO ASPIRADORA; CONSUMO DE ÁGUA 80-150 ml/min; 1.750 RPM; POTENCIA 1/3 CV; 110V; FREQUENCIA 60 HZ; VACUO MAX. 330 mmHG; NÍVEL DE RUÍDO 66 Db - FORNECIMENTO E INSTALAÇÃO | UND |  |  | 3161.043
Composição Auxiliar | 88316 | SERVENTE COM ENCARGOS COMPLEMENTARES | H | 0.3 | 15.71 | 4.713
Insumo | PM | BOMBA A VACUO ASPIRADORA; CONSUMO DE ÁGUA 80-150 ml/min; 1.750 RPM; POTENCIA 1/3 CV; 110V; FREQUENCIA 60 HZ; VACUO MAX. 330 mmHG; NÍVEL DE RUÍDO 66 Db - FORNECIMENTO E INSTALAÇÃO | UND | 1 | 3156.33 | 3156.33
14.1.1 | Código | Descrição | Und | Quant. | Valor Unit | Total
Composição | Composição 03 | DIVISÓRIA TIPO PISO/TETO EM VIDRO TEMPERADO DE 10MM, COM COLUNA ESTRUTURAL EM ALUMÍNIO EXTRUDADO. | M2 |  |  | 371.7
Composição | 88316 | SERVENTE COM ENCARGOS COMPLEMENTARES | H | 0.544 | 15.71 | 8.55
Composição | 88325 | VIDRACEIRO COM ENCARGOS COMPLEMENTARES | H | 1.088 | 18.61 | 20.25
Composição | 91692 | SERRA CIRCULAR DE BANCADA COM MOTOR ELÉTRICO POTÊNCIA DE 5HP, COM COIFA PARA DISCO 10" - CHP DIURNO. AF_08/2015 | CHP | 0.095 | 27.09 | 2.57
Composição | 91693 | SERRA CIRCULAR DE BANCADA COM MOTOR ELÉTRICO POTÊNCIA DE 5HP, COM COIFA PARA DISCO 10" - CHI DIURNO. AF_08/2015 | CHP | 0.993 | 23.9 | 23.73
Insumo | 10507 | VIDRO TEMPERADO INCOLOR E = 10 MM | M2 | 1.05 | 235.76 | 247.55
Insumo | 11950 | BUCHA DE NYLON SEM ABA S6, COM PARAFUSO DE 4,20 X 40 MM EM ACO ZINCADO COM ROSCA SOBERBA, CABECA CHATA E FENDA PHILLIPS | UND | 2.37 | 0.12 | 0.28
Insumo | 39432 | FITA DE PAPEL REFORCADA COM LAMINA DE METAL PARA REFORCO DE CANTOS DE CHAPA DE GESSO PARA DRYWALL | M | 1.47 | 2.03 | 2.98
Insumo | 39961 | SILICONE ACETICO USO GERAL INCOLOR 280 G | UND | 0.23 | 12.77 | 2.94
Insumo | 34360 | PERFIL DE ALUMINIO EXTRUDADO | KG | 1.1 | 57.14 | 62.85
14.1.2 | Código | Descrição | Und | Quant. | Valor Unit | Total
Composição | 97638 | REMOÇÃO DE DIVISORIAS EM CHAPAS DE MADEIRA, COM MONTANTES METALICOS | M2 |  |  | 6.34
Composição | 88278 | MONTADOR DE ESTRUTURA METÁLICA COM ENCARGOS COMPLEMENTARES | H | 0.1186 | 22.7 | 2.69
Composição | 88316 | SERVENTE COM ENCARGOS COMPLEMENTARES | H | 0.2329 | 15.71 | 3.66
14.1.3 | Código | Descrição | Und | Quant. | Valor Unit | Total
Composição | DIV-PAI-010 | DIVISÓRIA EM PAINEL REMOVÍVEL, NÚCLEO COMPENSADO NAVAL - P. ALUMÍNIO TIPO C | M2 |  |  | 92.34
Insumo | MATED- 11107 | DIVISÓRIA EM PAINEL REMOVÍVEL, NÚCLEO COMP.NAVAL-P.ALUMÍNIO TIPO C - FORNECIMENTO E INSTALAÇÃO | M2 | 1 | 92.34 | 92.34
14.2.1 | Código | Descrição | Und | Quant. | Valor Unit | Total
Composição | 102184 | PORTA DE ABRIR COM MOLA HIDRÁULICA, EM VIDRO TEMPERADO, 90X210 CM, ESPESSURA 10 MM, INCLUSIVE ACESSÓRIOS | UND |  |  | 1326.97
Composição | 88316 | SERVENTE COM ENCARGOS COMPLEMENTARES | H | 3.162 | 15.71 | 49.68
Composição | 88325 | VIDRACEIRO COM ENCARGOS COMPLEMENTARES | H | 3.253 | 18.61 | 60.54
Insumo | 3104 | CONJ. DE FERRAGENS PARA PORTA DE VIDRO TEMPERADO, EM ZAMAC CROMADO, CONTEMPLANDO: DOBRADICA INF.; DOBRADICA SUP.; PIVO PARA DOBRADICA INF.; PIVO PARA DOBRADICA SUP.; FECHADURA CENTRAL EM ZAMC CROMADO; CONTRA FECHADURA DE PRESSAO | CJ | 1 | 115.01 | 115.01
Insumo | 5031 | VIDRO TEMPERADO INCOLOR PARA PORTA DE ABRIR, E = 10 MM (SEM FERRAGENS E SEM COLOCACAO) | M2 | 1.89 | 255 | 481.95
Insumo | 11499 | MOLA HIDRAULICA DE PISO, PARA PORTAS DE ATE 1100 MM E PESO DE ATE 120 KG, COM CORPO EM ACO INOX | UN | 1 | 619.81 | 619.81
14.2.2 | Código | Descrição | Und | Quant. | Valor Unit | Total
Composição 04 |  | PORTA CORTA-FOGO, COLOCAÇÃO E ACABAMENTO, DE ABRIR, DUAS FOLHAS COM DOBRADIÇAS ESPECIAIS, MOLA DE FECHAMENTO, ABERTURA ATRAVÉS DE BARRA ANTIPÂNICO E DEMAIS FERRAGENS DE ACABAMENTO, DIMENSÕES 2,00 X 2,50 M | M2 |  |  | 2850.93
Composição | 88309 | PEDREIRO COM ENCARGOS COMPLEMENTARES | H | 4 | 22.09 | 88.36
Composição | 88316 | SERVENTE COM ENCARGOS COMPLEMENTARES | H | 4 | 15.71 | 62.84
Composição | 88629 | ARGAMASSA TRAÇO 1:3 (EM VOLUME DE CIMENTO E AREIA MÉDIA ÚMIDA), PREPARO MANUAL. AF_08/201 | M3 | 0.0422 | 493.58 | 20.83
Insumo | COMP. | PORTA CORTA-FOGO, DE ABRIR, DUAS FOLHAS COM DOBRADIÇAS ESPECIAIS, MOLA DE FECHAMENTO, ABERTURA ATRAVÉS DE BARRA ANTIPÂNICO E DEMAIS FERRAGENS DE ACABAMENTO, DIMENSÕES 2,00 X 2,50 M | UND | 1 | 2678.9 | 2678.9
14.2.3 | Código | Descrição | Und | Quant. | Valor Unit | Total
Composição 05 |  | FORNECIMENTO E ASSENTAMENTO DE PORTA DE ALUMÍNIO, LINHA SUPREMA ACABAMENTO ANODIZADO, TIPO ABRIR, DUAS FOLHAS (160X280), INCLUSIVE FORNECIMENTO DE VIDRO TEMPERADO INCOLOR DE 10MM, FERRAGENS E ACESSÓRIOS - ACABAMENTO COMPLETO | M2 |  |  | 889.46
Composição | 88309 | PEDREIRO COM ENCARGOS COMPLEMENTARES | H | 0.3563 | 22.09 | 7.87
Composição | 88316 | SERVENTE COM ENCARGOS COMPLEMENTARES | H | 0.1779 | 15.71 | 2.79
Insumo | 142 | SELANTE ELASTICO MONOCOMPONENTE A BASE DE POLIURETANO (PU) PARA JUNTAS DIVERSAS | 310ML | 1.613 | 19.32 | 31.16
Insumo | 4914 | PORTA DE ABRIR EM ALUMINIO COM LAMBRI HORIZONTAL/LAMINADA, ACABAMENTO ANODIZADO NATURAL | M2 | 1 | 615.31 | 615.31
Insumo | 7568 | BUCHA DE NYLON SEM ABA S10, COM PARAFUSO DE 6,10 X 65 MM EM ACO ZINCADO COM ROSCA SOBERBA, CABECA CHATA E FENDA PHILLIPS | UND | 8.8 | 0.36 | 3.17
Insumo | 10507 | VIDRO TEMPERADO INCOLOR E = 10 MM | M2 | 0.972 | 235.76 | 229.16
14.3.1 | Código | Descrição | Und | Quant. | Valor Unit | Total
Composição | 97622 | DEMOLIÇÃO DE ALVENARIA DE BLOCO FURADO, DE FORMA MANUAL | M2 |  |  | 41.49
Composição | 88316 | SERVENTE COM ENCARGOS COMPLEMENTARES | H | 2.3248 | 15.71 | 36.52
Composição | 88309 | PEDREIRO COM ENCARGOS COMPLEMENTARES | H | 0.225 | 22.09 | 4.97
14.3.2 | Código | Descrição | Und | Quant. | Valor Unit | Total
Composição | 87879 | CHAPISCO APLICADO EM ALVENARIAS E ESTRUTURAS DE CONCRETO INTERNAS, COM COLHER DE PEDREIRO. ARGAMASSA TRAÇO 1:3 COM PREPARO EM BETONEIRA 400L. | M2 |  |  | 3.32
Composição | 87313 | ARGAMASSA TRAÇO 1:3 (EM VOLUME DE CIMENTO E AREIA GROSSA ÚMIDA) PARA CHAPISCO CONVENCIONAL, PREPARO MECÂNICO COM BETONEIRA 400 L. | M3 | 0.0042 | 401.38 | 1.68
Composição | 88309 | PEDREIRO COM ENCARGOS COMPLEMENTARES | H | 0.07 | 22.09 | 1.54
Composição | 88316 | SERVENTE COM ENCARGOS COMPLEMENTARES | H | 0.007 | 15.71 | 0.1
14.3.3 | Código | Descrição | Und | Quant. | Valor Unit | Total
Composição | 87794 | EMBOÇO OU MASSA ÚNICA EM ARGAMASSA TRAÇO 1:2:8, PREPARO MANUAL, APLICADA MANUALMENTE, ESPESSURA DE 25 MM. | M2 |  |  | 33.97
Composição | 87369 | ARGAMASSA TRAÇO 1:2:8 (EM VOLUME DE CIMENTO, CAL E AREIA MÉDIA ÚMIDA) PARA EMBOÇO/MASSA ÚNICA/ASSENTAMENTO DE ALVENARIA DE VEDAÇÃO, PREPARO MANUAL. AF_08/2019 | M3 | 0.0293 | 478.04 | 14.01
Composição | 88309 | PEDREIRO COM ENCARGOS COMPLEMENTARES | H | 0.4 | 22.09 | 8.84
Composição | 88316 | SERVENTE COM ENCARGOS COMPLEMENTARES | H | 0.4 | 15.71 | 6.28
Insumo | 37411 | TELA DE ACO SOLDADA GALVANIZADA/ZINCADA PARA ALVENARIA, FIO D = *1,24 MM, MALHA 25 X 25 MM | M2 | 0.1581 | 30.76 | 4.86
14.3.4 | Código | Descrição | Und | Quant. | Valor Unit | Total
Composição | PIN-EMA-011 | EMASSAMENTO DE PAREDES COM 2 DEMÃO DE MASSA PVA (INTERNO) | M2 |  |  | 13.49
Composição | MAO-AJD-030 | AJUDANTE DE PINTOR COM ENCARGOS COMPLEMENTARES | H | 0.1746 | 15.71 | 2.74
Composição | MAO-OFC-080 | PINTOR COM ENCARGOS COMPLEMENTARES | H | 0.34921 | 23.08 | 8.06
Insumo | MATED- 11445 | LIXA PARA SUPERFÍCIE MADEIRA/MASSA EM FOLHA (GRÃO: 100¦ DIMENSÃO: 225x275MM) | UN | 0.1 | 1.86 | 0.19
Insumo | MATED- 11438 | MASSA CORRIDA A BASE DE PVA | KG | 1.1638 | 2.17 | 2.53
14.3.5 | Código | Descrição | Und | Quant. | Valor Unit | Total
Composição | 93195 | CONTRAVERGA PRÉ-MOLDADA PARA VÃOS DE MAIS DE 1,5 M DE COMPRIMENTO. | M |  |  | 65.3
Composição | 87294 | ARGAMASSA TRAÇO 1:2:9 (EM VOLUME DE CIMENTO, CAL E AREIA MÉDIA ÚMIDA) PARA EMBOÇO/MASSA ÚNICA/ASSENTAMENTO DE ALVENARIA DE VEDAÇÃO, PREPARO MECÂNICO COM BETONEIRA 600 L. AF_08/2019 | M3 | 0.0019 | 383.36 | 0.73
Composição | 88309 | PEDREIRO COM ENCARGOS COMPLEMENTARES | H | 0.068 | 22.09 | 1.5
Composição | 88316 | SERVENTE COM ENCARGOS COMPLEMENTARES | H | 0.094 | 15.71 | 1.48
Composição | 92270 | FABRICAÇÃO DE FÔRMA PARA VIGAS, COM MADEIRA SERRADA, E = 25 MM. | M2 | 0.213 | 213.49 | 45.47
Composição | 92792 | CORTE E DOBRA DE AÇO CA-50, DIÂMETRO DE 6,3 MM, UTILIZADO EM ESTRUTURAS DIVERSAS, EXCETO LAJES. AF_12/2015 | KG | 0.49 | 13.35 | 6.54
Composição | 94970 | CONCRETO FCK = 20MPA, TRAÇO 1:2,7:3 (CIMENTO/ AREIA MÉDIA/ BRITA 1) - PREPARO MECÂNICO COM BETONEIRA 600 L. AF_07/2016 | M3 | 0.024 | 354.28 | 8.5
Insumo | 2692 | DESMOLDANTE PROTETOR PARA FORMAS DE MADEIRA, DE BASE OLEOSA EMULSIONADA EM AGUA | L | 0.007 | 3.87 | 0.03
Insumo | 39017 | ESPACADOR / DISTANCIADOR CIRCULAR COM ENTRADA LATERAL, EM PLASTICO, PARA VERGALHAO *4,2 A 12,5* MM, COBRIMENTO 20 MM | UN | 6 | 0.18 | 1.08
14.3.6 | Código | Descrição | Und | Quant. | Valor Unit | Total
Composição | 93185 | VERGA PRÉ-MOLDADA PARA PORTAS COM MAIS DE 1,5 M DE VÃO. | M |  |  | 69.23
Composição | 87294 | ARGAMASSA TRAÇO 1:2:9 (EM VOLUME DE CIMENTO, CAL E AREIA MÉDIA ÚMIDA) PARA EMBOÇO/MASSA ÚNICA/ASSENTAMENTO DE ALVENARIA DE VEDAÇÃO, PREPARO MECÂNICO COM BETONEIRA 600 L. AF_08/2019 | M3 | 0.0019 | 383.36 | 0.73
Composição | 88309 | PEDREIRO COM ENCARGOS COMPLEMENTARES | H | 0.058 | 22.09 | 1.28
Composição | 88316 | SERVENTE COM ENCARGOS COMPLEMENTARES | H | 0.086 | 15.71 | 1.35
Composição | 92270 | FABRICAÇÃO DE FÔRMA PARA VIGAS, COM MADEIRA SERRADA, E = 25 MM. | M2 | 0.214 | 213.49 | 45.69
Composição | 92793 | CORTE E DOBRA DE AÇO CA-50, DIÂMETRO DE 8,0 MM, UTILIZADO EM ESTRUTURAS DIVERSAS, EXCETO LAJES. AF_12/2015 | KG | 0.79 | 13.42 | 10.6
Composição | 94970 | CONCRETO FCK = 20MPA, TRAÇO 1:2,7:3 (CIMENTO/ AREIA MÉDIA/ BRITA 1) - PREPARO MECÂNICO COM BETONEIRA 600 L. AF_07/2016 | M3 | 0.024 | 354.28 | 8.5
Insumo | 2692 | DESMOLDANTE PROTETOR PARA FORMAS DE MADEIRA, DE BASE OLEOSA EMULSIONADA EM AGUA | L | 0.007 | 3.87 | 0.02
Insumo | 39017 | ESPACADOR / DISTANCIADOR CIRCULAR COM ENTRADA LATERAL, EM PLASTICO, PARA VERGALHAO *4,2 A 12,5* MM, COBRIMENTO 20 MM | UN | 6 | 0.18 | 1.08
14.3.7 | Código | Descrição | Und | Quant. | Valor Unit | Total
Composição | 93183 | VERGA PRÉ-MOLDADA PARA JANELAS COM MAIS DE 1,5 M DE VÃO. | M |  |  | 70.21
Composição | 87294 | ARGAMASSA TRAÇO 1:2:9 (EM VOLUME DE CIMENTO, CAL E AREIA MÉDIA ÚMIDA) PARA EMBOÇO/MASSA ÚNICA/ASSENTAMENTO DE ALVENARIA DE VEDAÇÃO, PREPARO MECÂNICO COM BETONEIRA 600 L. AF_08/2019 | M3 | 0.0019 | 383.36 | 0.73
Composição | 88309 | PEDREIRO COM ENCARGOS COMPLEMENTARES | H | 0.068 | 22.09 | 1.5
Composição | 88316 | SERVENTE COM ENCARGOS COMPLEMENTARES | H | 0.094 | 15.71 | 1.48
Composição | 92270 | FABRICAÇÃO DE FÔRMA PARA VIGAS, COM MADEIRA SERRADA, E = 25 MM. | M2 | 0.217 | 213.49 | 46.33
Composição | 92793 | CORTE E DOBRA DE AÇO CA-50, DIÂMETRO DE 8,0 MM, UTILIZADO EM ESTRUTURAS DIVERSAS, EXCETO LAJES. AF_12/2015 | KG | 0.79 | 13.42 | 10.6
Composição | 94970 | CONCRETO FCK = 20MPA, TRAÇO 1:2,7:3 (CIMENTO/ AREIA MÉDIA/ BRITA 1) - PREPARO MECÂNICO COM BETONEIRA 600 L. AF_07/2016 | M3 | 0.024 | 354.28 | 8.5
Insumo | 2692 | DESMOLDANTE PROTETOR PARA FORMAS DE MADEIRA, DE BASE OLEOSA EMULSIONADA EM AGUA | L | 0.007 | 3.87 | 0.02
Insumo | 39017 | ESPACADOR / DISTANCIADOR CIRCULAR COM ENTRADA LATERAL, EM PLASTICO, PARA VERGALHAO *4,2 A 12,5* MM, COBRIMENTO 20 MM | UN | 6 | 0.18 | 1.08
14.3.8 | Código | Descrição | Und | Quant. | Valor Unit | Total
Composição | EST-FOR-025 | FORMA E DESFORMA DE COMPENSADO PLASTIFICADO, ESP. 12MM, REAPROVEITAMENTO (5X) | M2 |  |  | 33.91
Insumo | ED-8401 | FORMA E DESFORMA PARA LAJE COM CHAPA DE COMPENSADO PLASTIFICADO, ESP. 12MM, REAPROVEITAMENTO (5X), EXCLUSIVE ESCORAMENTO | M2 | 0.536 | 30.42 | 16.3
Insumo | ED-8399 | FORMA E DESFORMA PARA PILAR COM CHAPA DE COMPENSADO PLASTIFICADO, ESP. 12MM, REAPROVEITAMENTO (5X), EXCLUSIVE ESCORAMENTO | M2 | 0.128 | 38.04 | 4.87
Insumo | ED-8400 | FORMA E DESFORMA PARA VIGA COM CHAPA DE COMPENSADO PLASTIFICADO, ESP. 12MM, REAPROVEITAMENTO (5X), EXCLUSIVE ESCORAMENTO | M2 | 0.336 | 37.97 | 12.76
14.4.1 | Código | Descrição | Und | Quant. | Valor Unit | Total
Composição | Composição 06 | FITAS DE VEDAÇÃO EM JANELAS VENEZIANAS, FORNECIMENTO E INSTALAÇÃO | M |  |  | 6.82
Composição | 88316 | SERVENTE COM ENCARGOS COMPLEMENTARES | H | 0.05 | 15.71 | 0.79
Insumo | PM | FITA DE VEDAÇÃO TRANSPARENTE DE FRESTAS DE JANELAS (MOD. 3M OU SIMILAR) | M | 1.05 | 5.74 | 6.03
14.5.1 | Código | Descrição | Und | Quant. | Valor Unit | Total
Composição | 88485 | APLICAÇÃO DE FUNDO SELADOR ACRÍLICO EM PAREDES, UMA DEMÃO. | M2 |  |  | 2.4
Composição | 88310 | PINTOR COM ENCARGOS COMPLEMENTARES | H | 0.039 | 23.08 | 0.9
Composição | 88316 | SERVENTE COM ENCARGOS COMPLEMENTARES | H | 0.014 | 15.71 | 0.22
Insumo | 6085 | SELADOR ACRILICO PAREDES INTERNAS/EXTERNAS | L | 0.16 | 8.08 | 1.29
14.5.2 | Código | Descrição | Und | Quant. | Valor Unit | Total
Composição | 88489 | APLICAÇÃO MANUAL DE PINTURA COM TINTA LÁTEX PVA EM PAREDES, DUAS DEMÃOS. | M2 |  |  | 11.66
Composição | 88310 | PINTOR COM ENCARGOS COMPLEMENTARES | H | 0.187 | 23.08 | 4.32
Composição | 88316 | SERVENTE COM ENCARGOS COMPLEMENTARES | H | 0.069 | 15.71 | 1.08
Insumo | 7356 | TINTA ACRILICA PREMIUM, COR BRANCO FOSCO | L | 0.33 | 19.03 | 6.27
14.5.3 | Código | Descrição | Und | Quant. | Valor Unit | Total
Composição | 88423 | APLICAÇÃO MANUAL DE PINTURA COM TINTA TEXTURIZADA ACRÍLICA EM PAREDES EXTERNAS COM TINTA IMPERMEABILIZANTE | M2 |  |  | 16.1
Composição | 88310 | PINTOR COM ENCARGOS COMPLEMENTARES | H | 0.176 | 23.08 | 4.06
Composição | 88316 | SERVENTE COM ENCARGOS COMPLEMENTARES | H | 0.044 | 15.71 | 0.69
Insumo | 38877 | MASSA PARA TEXTURA LISA DE BASE ACRILICA, USO INTERNO E EXTERNO | KG | 1.938 | 5.86 | 11.35
14.5.4 | Código | Descrição | Und | Quant. | Valor Unit | Total
Composição | 100753 | PINTURA COM TINTA ACRÍLICA DE ACABAMENTO PULVERIZADA SOBRE SUPERFÍCIES METÁLICAS (EXCETO PERFIL) EXECUTADO EM OBRA (02 DEMÃOS). | M2 |  |  | 16.52
Composição | 88310 | PINTOR COM ENCARGOS COMPLEMENTARES | H | 0.6069 | 23.08 | 14.01
Composição | 96308 | COMPRESSOR DE AR, VAZAO DE 10 PCM, RESERVATORIO 100 L, PRESSAO DE TRABALHO ENTRE 6,9 E 9,7 BAR POTENCIA 2 HP, TENSAO 110/220 V  CHI DIURNO. | CHI | 0.4301 | 0.16 | 0.07
Composição | 96309 | COMPRESSOR DE AR, VAZAO DE 10 PCM, RESERVATORIO 100 L, PRESSAO DE TRABALHO ENTRE 6,9 E 9,7 BAR, POTENCIA 2 HP, TENSAO 110/220 V - CHP DIURNO. | CHP | 0.1768 | 1.59 | 0.28
Insumo | 7356 | TINTA ACRILICA PREMIUM, COR BRANCO FOSCO | L | 0.115 | 19.03 | 2.18
14.6.1 | Código | Descrição | Und | Quant. | Valor Unit | Total
Composição | 93358 | ESCAVAÇÃO MANUAL DE VALA COM PROFUNDIDADE MENOR OU IGUAL A 1,30 M. | M3 |  |  | 62.14
Composição | 88316 | SERVENTE COM ENCARGOS COMPLEMENTARES | H | 3.956 | 15.71 | 62.14
14.6.2 | Código | Descrição | Und | Quant. | Valor Unit | Total
Composição | 94995 | EXECUÇÃO DE PASSEIO (CALÇADA) OU PISO DE CONCRETO COM CONCRETO MOLDADO IN LOCO, USINADO, ACABAMENTO CONVENCIONAL, ESPESSURA 8 CM, ARMADO. (LARG. = 1,50M) | M2 |  |  | 99.71
Composição | 88262 | CARPINTEIRO DE FORMAS COM ENCARGOS COMPLEMENTARES | H | 0.1805 | 21.87 | 3.95
Composição | 88309 | PEDREIRO COM ENCARGOS COMPLEMENTARES | H | 0.1388 | 22.09 | 3.07
Composição | 88316 | SERVENTE COM ENCARGOS COMPLEMENTARES | H | 0.3193 | 15.71 | 5.02
Insumo | 3777 | LONA PLASTICA PESADA PRETA, E = 150 MICRA | m2 | 1.128 | 1.13 | 1.27
Insumo | 4460 | SARRAFO NAO APARELHADO *2,5 X 10* CM, EM MACARANDUBA, ANGELIM OU EQUIVALENTE DA REGIAO - BRUTA | M | 0.25 | 13.53 | 3.38
Insumo | 4517 | SARRAFO *2,5 X 7,5* CM EM PINUS, MISTA OU EQUIVALENTE DA REGIAO - BRUTA | M | 0.2 | 1.94 | 0.38
Insumo | 7156 | TELA DE ACO SOLDADA NERVURADA, CA-60, Q-196, (3,11 KG/M2), DIAMETRO DO FIO = 5,0 MM, LARGURA = 2,45 M, ESPACAMENTO DA MALHA = 10 X 10 CM | m2 | 1.1224 | 47.47 | 53.28
Insumo | 34492 | CONCRETO USINADO BOMBEAVEL, CLASSE DE RESISTENCIA C20, COM BRITA 0 E 1, SLUMP = 100 +/- 20 MM, EXCLUI SERVICO DE BOMBEAMENTO (NBR 8953) | M3 | 0.097 | 303 | 29.39
14.7.1 | Código | Descrição | Und | Quant. | Valor Unit | Total
Composição | SER-JAN-030 | FORNECIMENTO E ASSENTAMENTO DE JANELA DE ALUMÍNIO, LINHA SUPREMA ACABAMENTO ANODIZADO, TIPO CORRER 4 FOLHAS, CORRER/VENEZIANA, COM CONTRAMARCO, INCLUSIVE FORNECIMENTO DE VIDRO LISO DE 4MM, FERRAGENS E ACESSÓRIOS (J01) | M2 |  |  | 416.23
Composição | MAO-OFC-075 | PEDREIRO COM ENCARGOS COMPLEMENTARES | H | 1 | 22.09 | 22.09
Composição | MAO-AJD-040 | SERVENTE COM ENCARGOS COMPLEMENTARES | H | 1.5 | 15.71 | 23.57
Insumo | MATED- 11248 | AREIA LAVADA POSTO OBRA (TIPO: MÉDIA) | M3 | 0.005 | 75.86 | 0.38
Insumo | MATED- 11258 | CIMENTO PORTLAND CP II- E-32 (RESISTÊNCIA: 32,00 MPA) | KG | 1.94 | 0.54 | 1.05
Insumo | MATED- 12723 | JANELA DE ALUMINIO SOB ENCOMENDA, ACABAMENTO TIPO NATURAL, DE CORRER COM CONTRAMARCOS, INCLUSIVE FORNECIMENTO VIDRO LISO DE 4MM | m2 | 1 | 369.17 | 369.17
14.7.2 | Código | Descrição | Und | Quant. | Valor Unit | Total
Composição | SER-GRA-005 | FORNECIMENTO E ASSENTAMENTO DE GRADE FIXA DE FERRO, PARA PROTEÇÃO DE JANELAS | M2 |  |  | 265.51
Composição | MAO-OFC-075 | PEDREIRO COM ENCARGOS COMPLEMENTARES | H | 3 | 22.09 | 66.27
Composição | MAO-AJD-040 | SERVENTE COM ENCARGOS COMPLEMENTARES | H | 3 | 15.71 | 47.13
Insumo | MATED- 11248 | AREIA LAVADA POSTO OBRA (TIPO: MÉDIA) | M3 | 0.008 | 75.86 | 0.61
Insumo | MATED- 11256 | CAL HIDRATADA (TIPO: CH- III) | KG | 0.57 | 0.58 | 0.33
Insumo | MATED- 11258 | CIMENTO PORTLAND CP II- E-32 (RESISTÊNCIA: 32,00 MPA) | KG | 2.84 | 0.54 | 1.53
Insumo | MATED- 12705 | GRADE FIXA DE FERRO QUADRADO 3/8" | m2 | 1 | 149.65 | 149.65
14.8.1 | Código | Descrição | Und | Quant. | Valor Unit | Total
Composição | PEI-ARD-006 | PEITORIL DE ARDÓSIA E = 2 CM | M2 |  |  | 142.1
Composição | REV-AZU-015 | APLICAÇÃO DE REJUNTE CIMENTÍCIO COLORIDO INDUSTRIALIZADO PARA REVESTIMENTOS DE PAREDE/PISO COM JUNTAS DE ATÉ 3MM DE ESPESSURA | m2 | 1 | 4.54 | 4.54
Composição | MAO-OFC-075 | PEDREIRO COM ENCARGOS COMPLEMENTARES | H | 1.2 | 22.09 | 26.51
Composição | MAO-AJD-040 | SERVENTE COM ENCARGOS COMPLEMENTARES | H | 1 | 15.71 | 15.71
Insumo | MATED- 12352 | ARGAMASSA COLANTE ( TIPO: AC-III) | KG | 5 | 1.29 | 6.45
Insumo | MATED- 12635 | PEITORIL/SOLEIRA EM ARDÓSIA (COR: NATURAL/ ESPESSURA: 2CM) | m2 | 1.05 | 84.67 | 88.9
15.1 | Código | Descrição | Und | Quant. | Valor Unit | Total
Composição | COMP-ELE-069 | TOMADA APARENTE COMPLETA 10A COM TAMPA EM CONDULETE DE ALUMÍNIO 3/4'' COM UNIDUT - FORNECIMENTO E INSTALAÇÃO | UN |  |  | 30.8
Composição | 88247 | AUXILIAR DE ELETRICISTA COM ENCARGOS COMPLEMENTARES | H | 0.16 | 16.84 | 2.69
Composição | 88264 | ELETRICISTA COM ENCARGOS COMPLEMENTARES | H | 0.16 | 22.3 | 3.57
Insumo | 00002580 | CONDULETE DE ALUMINIO TIPO X, PARA ELETRODUTO ROSCAVEL DE 3/4", COM TAMPA CEGA | UN | 1 | 11.43 | 11.43
Insumo | MATED- 12491 | TOMADA DUPLA - 2P + T - 10A SEM PLACA | U | 1 | 8.5 | 8.5
Insumo | 00039352 | TAMPA PARA CONDULETE, EM PVC, PARA TOMADA HEXAGONAL | UN | 1 | 3.15 | 3.15
Insumo | 00002488 | CONECTOR RETO DE ALUMINIO PARA ELETRODUTO DE 3/4", PARA ADAPTAR ENTRADA DE ELETRODUTO METALICO FLEXIVEL EM QUADROS | UN | 1 | 1.46 | 1.46
15.2 | Código | Descrição | Und | Quant. | Valor Unit | Total
Composição | COMP-ELE-28 | INTERRUPTOR APARENTE COMPLETO COM TAMPA EM CONDULETE DE ALUMÍNIO 3/4 | UN |  |  | 27.61
Composição | 88247 | AUXILIAR DE ELETRICISTA COM ENCARGOS COMPLEMENTARES | H | 0.16 | 16.84 | 2.69
Composição | 88264 | ELETRICISTA COM ENCARGOS COMPLEMENTARES | H | 0.16 | 22.3 | 3.57
Insumo | 00002580 | CONDULETE DE ALUMINIO TIPO X, PARA ELETRODUTO ROSCAVEL DE 3/4", COM TAMPA CEGA | UN | 1 | 11.43 | 11.43
Insumo | 00039352 | TAMPA PARA CONDULETE, EM PVC, PARA TOMADA HEXAGONAL | UN | 1 | 3.15 | 3.15
Insumo | 00002488 | CONECTOR RETO DE ALUMINIO PARA ELETRODUTO DE 3/4", PARA ADAPTAR ENTRADA DE ELETRODUTO METALICO FLEXIVEL EM QUADROS | UN | 1 | 1.46 | 1.46
Insumo | 00038112 | INTERRUPTOR SIMPLES 10A, 250V (APENAS MODULO) | UN | 1 | 5.31 | 5.31
15.3 | Código | Descrição | Und | Quant. | Valor Unit | Total
Composição | COMP-ELE-031 | INTERRUPTOR PARALELO (THREE WAY) APARENTE COMPLETO COM TAMPA EM CONDULETE DE ALUMÍNIO 3/4 | UN |  |  | 29.21
Composição | 88247 | AUXILIAR DE ELETRICISTA COM ENCARGOS COMPLEMENTARES | H | 0.16 | 16.84 | 2.69
Composição | 88264 | ELETRICISTA COM ENCARGOS COMPLEMENTARES | H | 0.16 | 22.3 | 3.57
Insumo | 00002580 | CONDULETE DE ALUMINIO TIPO X, PARA ELETRODUTO ROSCAVEL DE 3/4", COM TAMPA CEGA | UN | 1 | 11.43 | 11.43
Insumo | 00039352 | TAMPA PARA CONDULETE, EM PVC, PARA TOMADA HEXAGONAL | UN | 1 | 3.15 | 3.15
Insumo | 00002488 | CONECTOR RETO DE ALUMINIO PARA ELETRODUTO DE 3/4", PARA ADAPTAR ENTRADA DE ELETRODUTO METALICO FLEXIVEL EM QUADROS | UN | 1 | 1.46 | 1.46
Insumo | 00038113 | INTERRUPTOR PARALELO 10A, 250V (APENAS MODULO) | UN | 1 | 6.91 | 6.91
15.4 | Código | Descrição | Und | Quant. | Valor Unit | Total
Composição | COMP-ELE-038 | INTERRUPTOR INTERMEDIÁRIO ( FOUR WAY) APARENTE COMPLETO COM TAMPA EM CONDULETE DE ALUMÍNIO 3/4 | UN |  |  | 40.97
Composição | 88247 | AUXILIAR DE ELETRICISTA COM ENCARGOS COMPLEMENTARES | H | 0.16 | 16.84 | 2.69
Composição | 88264 | ELETRICISTA COM ENCARGOS COMPLEMENTARES | H | 0.16 | 22.3 | 3.57
Insumo | 00002580 | CONDULETE DE ALUMINIO TIPO X, PARA ELETRODUTO ROSCAVEL DE 3/4", COM TAMPA CEGA | UN | 1 | 11.43 | 11.43
Insumo | 00038065 | INTERRUPTOR INTERMEDIARIO 10A, 250V, CONJUNTO MONTADO PARA EMBUTIR 4" X 2" (PLACA + SUPORTE + MODULO) | UN | 1 | 21.82 | 21.82
Insumo | 00002488 | CONECTOR RETO DE ALUMINIO PARA ELETRODUTO DE 3/4", PARA ADAPTAR ENTRADA DE ELETRODUTO METALICO FLEXIVEL EM QUADROS | UN | 1 | 1.46 | 1.46
15.5 | Código | Descrição | Und | Quant. | Valor Unit | Total
Composição | ELE-PER-050 | DERIVAÇÃO LATERAL PARA ELETRODUTO EM CHAPA DE AÇO PARA PERFILADO | U |  |  | 5.65
Composição | MAO-AJD-015 | AJUDANTE DE ELETRICISTA COM ENCARGOS COMPLEMENTARES | HORA | 0.14966 | 16.84 | 2.52
Composição | MAO-OFC-035 | ELETRICISTA COM ENCARGOS COMPLEMENTARES | HORA | 0.07483 | 22.3 | 1.66
Insumo | MATED- 11870 | DERIVAÇÃO LATERAL PARA ELETRODUTO - SIMPLES (DIÂMETRO DA SEÇÃO: 3/4 ") | U | 1 | 1.47 | 1.47
15.6 | Código | Descrição | Und | Quant. | Valor Unit | Total
Composição | 95745 | ELETRODUTO DE AÇO GALVANIZADO, CLASSE LEVE, DN 20 MM (3/4), APARENTE, INSTALADO EM TETO - FORNECIMENTO E INSTALAÇÃO. AF_11/2016_P | M |  |  | 19.05
Composição | 95753 | LUVA DE EMENDA PARA ELETRODUTO, AÇO GALVANIZADO, DN 20 MM (3/4 ), APARENTE, INSTALADA EM TETO - FORNECIMENTO E INSTALAÇÃO. AF_11/2016_P | UN | 0.3333 | 6.18 | 2.06
Composição | 91170 | FIXAÇÃO DE TUBOS HORIZONTAIS DE PVC, CPVC OU COBRE DIÂMETROS MENORES OU IGUAIS A 40 MM OU ELETROCALHAS ATÉ 150MM DE LARGURA, COM ABRAÇADEIRA METÁLICA RÍGIDA TIPO D 1/2, FIXADA EM PERFILADO EM LAJE. | M | 1 | 2.07 | 2.07
Composição | 88264 | ELETRICISTA COM ENCARGOS COMPLEMENTARES | H | 0.0824 | 22.3 | 1.84
Composição | 88247 | AUXILIAR DE ELETRICISTA COM ENCARGOS COMPLEMENTARES | H | 0.0824 | 16.84 | 1.39
Insumo | 21128 | !EM PROCESSO DESATIVACAO! ELETRODUTO EM ACO GALVANIZADO ELETROLITICO, LEVE, DIAMETRO 3/4", PAREDE DE 0,90 MM | M | 1.05 | 11.17 | 11.72
15.7 | Código | Descrição | Und | Quant. | Valor Unit | Total
Composição | COMP-ELE-033 | CURVA 90 GRAUS DE FERRO GALVANIZADO, COM ROSCA BSP MACHO/FEMEA, DE 3/4" - FORNECIMENTO E INSTALAÇÃO | UN |  |  | 22.49
Composição | 88247 | AUXILIAR DE ELETRICISTA COM ENCARGOS COMPLEMENTARES | H | 0.15 | 16.84 | 2.53
Composição | 88264 | ELETRICISTA COM ENCARGOS COMPLEMENTARES | H | 0.15 | 22.3 | 3.35
Insumo | 00001804 | CURVA 90 GRAUS DE FERRO GALVANIZADO, COM ROSCA BSP MACHO/FEMEA, DE 3/4" | UN | 1 | 16.61 | 16.61
15.8 | Código | Descrição | Und | Quant. | Valor Unit | Total
Composição | 91926 | CABO DE COBRE FLEXÍVEL ISOLADO, 2,5 MM2, ANTI-CHAMA 450/750 V, PARA CIRCUITOS TERMINAIS - FORNECIMENTO E INSTALAÇÃO. AF_12/2015 - COR PRETA | M |  |  | 3.57
Composição | 88264 | ELETRICISTA COM ENCARGOS COMPLEMENTARES | H | 0.03 | 22.3 | 0.67
Composição | 88247 | AUXILIAR DE ELETRICISTA COM ENCARGOS COMPLEMENTARES | H | 0.03 | 16.84 | 0.51
Insumo | 00001014 | CABO DE COBRE, FLEXIVEL, CLASSE 4 OU 5, ISOLACAO EM PVC/A, ANTICHAMA BWF-B, 1 CONDUTOR, 450/750 V, SECAO NOMINAL 2,5 MM2 | M | 1.19 | 2.01 | 2.39
Insumo | 00021127 | FITA ISOLANTE ADESIVA ANTICHAMA, USO ATE 750 V, EM ROLO DE 19 MM X 5 M | UN | 0.009 | 3.1 | 0.02
15.9 | Código | Descrição | Und | Quant. | Valor Unit | Total
Composição | 91926 | CABO DE COBRE FLEXÍVEL ISOLADO, 2,5 MM2, ANTI-CHAMA 450/750 V, PARA CIRCUITOS TERMINAIS - FORNECIMENTO E INSTALAÇÃO. AF_12/2015 - COR VERDE | M |  |  | 3.57
Composição | 88264 | ELETRICISTA COM ENCARGOS COMPLEMENTARES | H | 0.03 | 22.3 | 0.67
Composição | 88247 | AUXILIAR DE ELETRICISTA COM ENCARGOS COMPLEMENTARES | H | 0.03 | 16.84 | 0.51
Insumo | 00001014 | CABO DE COBRE, FLEXIVEL, CLASSE 4 OU 5, ISOLACAO EM PVC/A, ANTICHAMA BWF-B, 1 CONDUTOR, 450/750 V, SECAO NOMINAL 2,5 MM2 | M | 1.19 | 2.01 | 2.39
Insumo | 00021127 | FITA ISOLANTE ADESIVA ANTICHAMA, USO ATE 750 V, EM ROLO DE 19 MM X 5 M | UN | 0.009 | 3.1 | 0.02
15.10 | Código | Descrição | Und | Quant. | Valor Unit | Total
Composição | 91926 | CABO DE COBRE FLEXÍVEL ISOLADO, 2,5 MM2, ANTI-CHAMA 450/750 V, PARA CIRCUITOS TERMINAIS - FORNECIMENTO E INSTALAÇÃO. AF_12/2015 - COR AZUL | M |  |  | 3.57
Composição | 88264 | ELETRICISTA COM ENCARGOS COMPLEMENTARES | H | 0.03 | 22.3 | 0.67
Composição | 88247 | AUXILIAR DE ELETRICISTA COM ENCARGOS COMPLEMENTARES | H | 0.03 | 16.84 | 0.51
Insumo | 00001014 | CABO DE COBRE, FLEXIVEL, CLASSE 4 OU 5, ISOLACAO EM PVC/A, ANTICHAMA BWF-B, 1 CONDUTOR, 450/750 V, SECAO NOMINAL 2,5 MM2 | M | 1.19 | 2.01 | 2.39
Insumo | 00021127 | FITA ISOLANTE ADESIVA ANTICHAMA, USO ATE 750 V, EM ROLO DE 19 MM X 5 M | UN | 0.009 | 3.1 | 0.02
16.1 | Código | Descrição | Und | Quant. | Valor Unit | Total
Composição | COMP. | PLANTIO DE GRAMA ESMERALDA EM PLACAS | M2 |  |  | 11.04
Composição | 88316 | SERVENTE COM ENCARGOS COMPLEMENTARES | H | 0.1564 | 15.71 | 2.46
Composição | 88441 | JARDINEIRO COM ENCARGOS COMPLEMENTARES | H | 0.0391 | 21.31 | 0.83
Insumo | 3322 | GRAMA ESMERALDA EM PLACAS | M2 | 1 | 7.75 | 7.75
16.2 | Código | Descrição | Und | Quant. | Valor Unit | Total
Composição | 98520 | APLICAÇÃO DE ADUBO EM SOLO. | M2 |  |  | 3.35
Composição | 88316 | SERVENTE COM ENCARGOS COMPLEMENTARES | H | 0.0631 | 15.71 | 0.98
Composição | 88441 | JARDINEIRO COM ENCARGOS COMPLEMENTARES | H | 0.0158 | 21.31 | 0.33
Insumo | 3123 | FERTILIZANTE NPK - 4: 14: 8 | KG | 0.1 | 2.19 | 0.22
Insumo | 38125 | FERTILIZANTE ORGANICO COMPOSTO, CLASSE A | KG | 2.5 | 0.73 | 1.83
16.3 | Código | Descrição | Und | Quant. | Valor Unit | Total
Composição | 98511 | PLANTIO DE ÁRVORE ORNAMENTAL COM ALTURA DE MUDA MAIOR QUE 2,00 M E MENOR OU IGUAL A 4,00 M. | UND |  |  | 120.14
Composição | 88316 | SERVENTE COM ENCARGOS COMPLEMENTARES | H | 1.0401 | 15.71 | 16.34
Composição | 88441 | JARDINEIRO COM ENCARGOS COMPLEMENTARES | H | 0.26 | 21.31 | 5.54
Insumo | 359 | MUDA DE ARVORE ORNAMENTAL, OITI/AROEIRA SALSA/ANGICO/IPE/JACARANDA OU EQUIVALENTE DA REGIAO, H= *2* M | UN | 1 | 98.27 | 98.27
16.4 | Código | Descrição | Und | Quant. | Valor Unit | Total
Composição | 94276 | ASSENTAMENTO DE GUIA (MEIO-FIO) EM TRECHO CURVO, CONFECCIONADA EM CONCRETO PRÉ-FABRICADO, DIMENSÕES 100X15X13X20 CM (COMPRIMENTO X BASE INFERIOR X BASE SUPERIOR X ALTURA), PARA URBANIZAÇÃO INTERNA DE EMPREENDIMENTOS. | M2 |  |  | 39.96
Composição | 88316 | SERVENTE COM ENCARGOS COMPLEMENTARES | H | 0.449 | 15.71 | 7.05
Composição | 88309 | PEDREIRO COM ENCARGOS COMPLEMENTARES | H | 0.449 | 22.09 | 9.92
Composição | 88629 | ARGAMASSA TRAÇO 1:3 (EM VOLUME DE CIMENTO E AREIA MÉDIA ÚMIDA), PREPARO MANUAL. AF_08/2019 | M3 | 0.001 | 479.87 | 0.48
Insumo | 370 | AREIA MEDIA - POSTO JAZIDA/FORNECEDOR (RETIRADO NA JAZIDA, SEM TRANSPORTE) | M3 | 0.007 | 69.17 | 0.48
Insumo | 4059 | MEIO-FIO OU GUIA DE CONCRETO, PRE-MOLDADO, COMP 1 M, *30 X 12/15* CM (H X L1/L2) | M | 1.005 | 21.94 | 22.05
16.5 | Código | Descrição | Und | Quant. | Valor Unit | Total
Composição | 92402 | EXECUÇÃO DE PASSEIO EM PISO INTERTRAVADO, COM BLOCO 16 FACES DE 22 X 11 CM, ESPESSURA 6 CM. | M2 |  |  | #VALUE!
Insumo | 370 | AREIA MEDIA - POSTO JAZIDA/FORNECEDOR (RETIRADO NA JAZIDA, SEM TRANSPORTE) | M3 | 0,0568000 | 69.17 | #VALUE!
Insumo | 4741 | PO DE PEDRA (POSTO PEDREIRA/FORNECEDOR, SEM FRETE) | M3 | 0,0064000 | 67.26 | #VALUE!
Insumo | 36155 | BLOQUETE/PISO INTERTRAVADO DE CONCRETO - MODELO ONDA/16 FACES/RETANGULAR/TIJOLINHO/PAVER/HOLANDES/PARALELEPIPEDO, 20 CM X 10 CM, E = 6 CM, RESISTENCIA DE 35 MPA (NBR 9781), COR NATURAL | M2 | 1,0533000 | 41.56 | #VALUE!
Composição | 88260 | CALCETEIRO COM ENCARGOS COMPLEMENTARES | H | 0,4352000 | 16.56 | #VALUE!
Composição | 88316 | SERVENTE COM ENCARGOS COMPLEMENTARES | H | 0,4352000 | 15.71 | #VALUE!
Composição | 91277 | PLACA VIBRATÓRIA REVERSÍVEL COM MOTOR 4 TEMPOS A GASOLINA, FORÇA CENTRÍFUGA DE 25 KN (2500 KGF), POTÊNCIA 5,5 CV - CHP DIURNO. AF_08/2015 | CHP | 0,0041000 | 9.29 | #VALUE!
Composição | 91278 | PLACA VIBRATÓRIA REVERSÍVEL COM MOTOR 4 TEMPOS A GASOLINA, FORÇA CENTRÍFUGA DE 25 KN (2500 KGF), POTÊNCIA 5,5 CV - CHI DIURNO. AF_08/2015 | CHI | 0,2135000 | 0.52 | #VALUE!
Composição | 91283 | CORTADORA DE PISO COM MOTOR 4 TEMPOS A GASOLINA, POTÊNCIA DE 13 HP, COM DISCO DE CORTE DIAMANTADO SEGMENTADO PARA CONCRETO, DIÂMETRO DE 350 MM, FURO DE 1" (14 X 1") - CHP DIURNO. AF_08/2015 | CHP | 0,0483000 | 21.43 | #VALUE!
Composição | 91285 | CORTADORA DE PISO COM MOTOR 4 TEMPOS A GASOLINA, POTÊNCIA DE 13 HP, COM DISCO DE CORTE DIAMANTADO SEGMENTADO PARA CONCRETO, DIÂMETRO DE 350 MM, FURO DE 1" (14 X 1") - CHI DIURNO. AF_08/2015 | CHI | 0,1693000 | 0.87 | #VALUE!
16.6 | Código | Descrição | Und | Quant. | Valor Unit | Total
Composição | MES-CON-005 | CONJUNTO DE MESA E BANCOS DE CONCRETO PARA JOGOS (02 BANCOS EM ARCO COM D INTERNO = 130 CM E H = 43 CM E MESA COM D = 80 CM, E = 8 CM E H = 75 CM) | UND |  |  | 730.49
Composição | MAO-AJD-040 | SERVENTE COM ENCARGOS COMPLEMENTARES | H | 2 | 15.71 | 31.42
Composição | MAO-OFC-075 | PEDREIRO COM ENCARGOS COMPLEMENTARES | H | 2 | 22.09 | 44.18
Composição | TER-ESC-035 | ESCAVAÇÃO MANUAL DE VALAS H <= 1,50 M | M3 | 0.135 | 53.41 | 7.21
Insumo | MATED- 12801 | CONJUNTO DE MESA E BANCOS PARA JOGOS EM CONCRETO | CJ | 1 | 586.87 | 586.87
Insumo | ED-48315 | CONCRETO NÃO ESTRUTURAL, PREPARADO EM OBRA COM BETONEIRA , CONTROLE "B", COM FCK 15 MPA, BRITA Nº (1 E 2), CONSISTÊNCIA PARA VIBRAÇÃO (FABRICAÇÃO) | M3 | 0.135 | 365.02 | 49.27
Insumo | ED-48324 | TRANSPORTE, LANÇAMENTO E ADENSAMENTO E ACABAMENTO DE CONCRETO EM FUNDAÇÃO /RADIER | M3 | 0.135 | 85.52 | 11.54
16.7 | Código | Descrição | Und | Quant. | Valor Unit | Total
Composição | 87508 | ALVENARIA DE VEDAÇÃO DE BLOCOS CERÂMICOS FURADOS NA HORIZONTAL DE 9X14X19CM (ESPESSURA 9CM) DE PAREDES COM ÁREA LÍQUIDA MAIOR OU IGUAL A 6M2 SEM VÃOS E ARGAMASSA DE ASSENTAMENTO COM PREPARO MANUAL. | M2 |  |  | 74.95
Composição | 88316 | SERVENTE COM ENCARGOS COMPLEMENTARES | H | 0.753 | 15.71 | 11.82
Composição | 88309 | PEDREIRO COM ENCARGOS COMPLEMENTARES | H | 1.506 | 22.09 | 33.26
Composição | 87369 | ARGAMASSA TRAÇO 1:2:8 (EM VOLUME DE CIMENTO, CAL E AREIA MÉDIA ÚMIDA) PARA EMBOÇO/MASSA ÚNICA/ASSENTAMENTO DE ALVENARIA DE VEDAÇÃO, PREPARO MANUAL. AF_08/2019 | M3 | 0.0106 | 478.04 | 5.06
Insumo | 7267 | BLOCO CERAMICO VAZADO PARA ALVENARIA DE VEDACAO, 6 FUROS, DE 9 X 14 X 19 CM (L X A X C) | UND | 37.24 | 0.59 | 21.97
Insumo | 34557 | TELA DE ACO SOLDADA GALVANIZADA/ZINCADA PARA ALVENARIA, FIO D = *1,20 A 1,70* MM, MALHA 15 X 15 MM, (C X L) *50 X 7,5* CM | M | 0.58 | 4.21 | 2.44
Insumo | 37395 | PINO DE ACO COM FURO, HASTE = 27 MM (ACAO DIRETA) | CENTO | 0.0069 | 58.53 | 0.4
16.8 | Código | Descrição | Und | Quant. | Valor Unit | Total
Composição | 87879 | CHAPISCO APLICADO EM ALVENARIAS E ESTRUTURAS DE CONCRETO INTERNAS, COM COLHER DE PEDREIRO. ARGAMASSA TRAÇO 1:3 COM PREPARO EM BETONEIRA 400L. | M2 |  |  | 3.32
Composição | 87313 | ARGAMASSA TRAÇO 1:3 (EM VOLUME DE CIMENTO E AREIA GROSSA ÚMIDA) PARA CHAPISCO CONVENCIONAL, PREPARO MECÂNICO COM BETONEIRA 400 L. | M3 | 0.0042 | 401.38 | 1.68
Composição | 88309 | PEDREIRO COM ENCARGOS COMPLEMENTARES | H | 0.07 | 22.09 | 1.54
Composição | 88316 | SERVENTE COM ENCARGOS COMPLEMENTARES | H | 0.007 | 15.71 | 0.1
16.9 | Código | Descrição | Und | Quant. | Valor Unit | Total
Composição | 87794 | EMBOÇO OU MASSA ÚNICA EM ARGAMASSA TRAÇO 1:2:8, PREPARO MANUAL, APLICADA MANUALMENTE, ESPESSURA DE 25 MM. | M2 |  |  | 33.97
Composição | 87369 | ARGAMASSA TRAÇO 1:2:8 (EM VOLUME DE CIMENTO, CAL E AREIA MÉDIA ÚMIDA) PARA EMBOÇO/MASSA ÚNICA/ASSENTAMENTO DE ALVENARIA DE VEDAÇÃO, PREPARO MANUAL. AF_08/2019 | M3 | 0.0293 | 478.04 | 14.01
Composição | 88309 | PEDREIRO COM ENCARGOS COMPLEMENTARES | H | 0.4 | 22.09 | 8.84
Composição | 88316 | SERVENTE COM ENCARGOS COMPLEMENTARES | H | 0.4 | 15.71 | 6.28
Insumo | 37411 | TELA DE ACO SOLDADA GALVANIZADA/ZINCADA PARA ALVENARIA, FIO D = *1,24 MM, MALHA 25 X 25 MM | M2 | 0.1581 | 30.76 | 4.86
16.10 | Código | Descrição | Und | Quant. | Valor Unit | Total
Composição | PIS-CON-030 | PISO EM CONCRETO, USINADO CONVENCIONAL, FCK 30MPA, COM AÇO CA-50 DIÂMETRO 6,3MM MALHA 10X10CM, ACABAMENTO RÚSTICO, ESP. 15CM, INCLUSIVE FORNECIMENTO, LANÇAMENTO, ADENSAMENTO. | M2 |  |  | 155.7
Composição | MAO-AJD-040 | SERVENTE COM ENCARGOS COMPLEMENTARES | H | 1 | 15.71 | 15.71
Composição | MAO-OFC-075 | PEDREIRO COM ENCARGOS COMPLEMENTARES | H | 0.5 | 22.09 | 11.05
Composição | ARM-AÇO-005 | CORTE, DOBRA E MONTAGEM DE AÇO CA-50 DIÂMETRO (6,3MM A 12,5MM) | KG | 5.28 | 12.76 | 67.37
Insumo | MATED- 9042 | CONCRETO DOSADO EM CENTRAL CONVENCIONAL ( RESISTÊNCIA: 30,0 MPA/ BRITA: 0 E 1/SLUMP: 60+-10) | M3 | 0.15 | 325.13 | 48.77
Insumo | ED-48324 | TRANSPORTE, LANÇAMENTO E ADENSAMENTO E ACABAMENTO DE CONCRETO EM FUNDAÇÃO /RADIER | M3 | 0.15 | 85.52 | 12.83
16.11 | Código | Descrição | Und | Quant. | Valor Unit | Total
Composição | EST-FOR-025 | FORMA E DESFORMA DE COMPENSADO PLASTIFICADO, ESP. 12MM, REAPROVEITAMENTO (5X) | M2 |  |  | 33.91
Insumo | ED-8401 | FORMA E DESFORMA PARA LAJE COM CHAPA DE COMPENSADO PLASTIFICADO, ESP. 12MM, REAPROVEITAMENTO (5X), EXCLUSIVE ESCORAMENTO | M2 | 0.536 | 30.423 | 16.3
Insumo | ED-8399 | FORMA E DESFORMA PARA PILAR COM CHAPA DE COMPENSADO PLASTIFICADO, ESP. 12MM, REAPROVEITAMENTO (5X), EXCLUSIVE ESCORAMENTO | M2 | 0.128 | 38.04 | 4.86
Insumo | ED-8400 | FORMA E DESFORMA PARA VIGA COM CHAPA DE COMPENSADO PLASTIFICADO, ESP. 12MM, REAPROVEITAMENTO (5X), EXCLUSIVE ESCORAMENTO | M2 | 0.336 | 37.97 | 12.75
16.12 | Código | Descrição | Und | Quant. | Valor Unit | Total
Composição | 87794 | EMBOÇO OU MASSA ÚNICA EM ARGAMASSA TRAÇO 1:2:8, PREPARO MANUAL, APLICADA MANUALMENTE, ESPESSURA DE 25 MM. | M2 |  |  | 51.27
Composição | 88256 | AZULEJISTA OU LADRILHISTA COM ENCARGOS COMPLEMENTARES | H | 0.66 | 24.18 | 15.96
Composição | 88316 | SERVENTE COM ENCARGOS COMPLEMENTARES | H | 0.36 | 15.71 | 5.66
Insumo | 536 | REVESTIMENTO EM CERAMICA ESMALTADA EXTRA, PEI MENOR OU IGUAL A 3, FORMATO MENOR OU IGUAL A 2025 CM2 | M2 | 1.08 | 23.9 | 25.81
Insumo | 1381 | ARGAMASSA COLANTE AC I PARA CERAMICAS | KG | 6.14 | 0.52 | 3.19
Insumo | 34357 | REJUNTE CIMENTICIO, QUALQUER COR | KG | 0.22 | 3.05 | 0.67
16.13 | Código | Descrição | Und | Quant. | Valor Unit | Total
Composição | COMP. 08 | PLANTIO DE MUDA PATA DE ELEFANTE COM MÍNIMO 20 CM DE DIÂMETRO NA BASE - FORNECIMENTO E INSTALAÇÃO | UND |  |  | 57.32
Composição | 88441 | JARDINEIRO COM ENCARGOS COMPLEMENTARES | H | 0.08 | 21.31 | 1.7
Composição | 98520 | APLICAÇÃO DE ADUBO EM SOLO. | M2 | 0.12 | 3.35 | 0.4
Insumo | 38128 | TERRA VEGETAL (ENSACADA) | KG | 0.5 | 0.43 | 0.22
Insumo | PM | MUDA PATA DE ELEFANTE COM MÍNIMO 20 CM DE DIÂMETRO NA BASE | UND | 1 | 55 | 55
16.14 | Código | Descrição | Und | Quant. | Valor Unit | Total
Composição | COMP. 09 | PLANTIO DE BAMBUZINHO CHINÊS (FARGESIA ADPRESSA) COM MINIMO DE 40 CM DE ALTURA - FORNECIMENTO E INSTALAÇÃO | UND |  |  | 50.35
Composição Auxiliar | 88441 | JARDINEIRO COM ENCARGOS COMPLEMENTARES | H | 0.081 | 21.31 | 1.73
Composição | 98520 | APLICAÇÃO DE ADUBO EM SOLO. | M2 | 0.12 | 3.35 | 0.4
Insumo | 38128 | TERRA VEGETAL (ENSACADA) | KG | 0.5 | 0.43 | 0.22
Insumo | PM | BAMBUZINHO CHINÊS (FARGESIA ADPRESSA) COM MINIMO DE 40 CM DE ALTURA | UND | 1 | 48 | 48
16.15 | Código | Descrição | Und | Quant. | Valor Unit | Total
Composição | COMP. 10 | PLANTIO DE MUDA ESPADA DE SAO JORJE VERDE COM MINIMO DE 80 CM DE ALTURA E CINCO FOLHAS - FORNECIMENTO E INSTALAÇÃO | UND |  |  | 32.33
Composição Auxiliar | 88441 | JARDINEIRO COM ENCARGOS COMPLEMENTARES | H | 0.08 | 21.31 | 1.7
Composição | 98520 | APLICAÇÃO DE ADUBO EM SOLO. | M2 | 0.121 | 3.35 | 0.41
Insumo | 38128 | TERRA VEGETAL (ENSACADA) | KG | 0.5 | 0.43 | 0.22
Insumo | PM | MUDA ESPADA DE SAO JORJE VERDE COM MINIMO DE 80 CM DE ALTURA E CINCO FOLHAS | UND | 1 | 30 | 30
16.16 | Código | Descrição | Und | Quant. | Valor Unit | Total
Composição | COMP. 11 | PLANTIO DE MUDA ESPADA DE SAO JORGE BEIRADA AMARELA - MÍNIMO 3 FOLHAS E 40 CM DE ALTURA - FORNECIMENTO E INSTALAÇÃO | UND |  |  | 32.33
Composição Auxiliar | 88441 | JARDINEIRO COM ENCARGOS COMPLEMENTARES | H | 0.08 | 21.31 | 1.7
Composição | 98520 | APLICAÇÃO DE ADUBO EM SOLO. | M2 | 0.121 | 3.35 | 0.41
Insumo | 38128 | TERRA VEGETAL (ENSACADA) | KG | 0.5 | 0.43 | 0.22
Insumo | PM | ESPADA DE SAO JORGE BEIRADA AMARELA - MÍNIMO 3 FOLHAS E 40 CM DE ALTURA | UND | 1 | 30 | 30
16.17 | Código | Descrição | Und | Quant. | Valor Unit | Total
Composição | COMP. 12 | PLANTIO DE MUDA BEIJO PINTADO VERMELHO (VARIEDADE CLOCKWORK CAIXA COM 15 MUDAS) - FORNECIMENTO E INSTALAÇÃO | CAIXA |  |  | 62.36
Composição Auxiliar | 88441 | JARDINEIRO COM ENCARGOS COMPLEMENTARES | H | 0.08 | 21.31 | 1.7
Composição | 98520 | APLICAÇÃO DE ADUBO EM SOLO. | M2 | 0.13 | 3.35 | 0.44
Insumo | 38128 | TERRA VEGETAL (ENSACADA) | KG | 0.5 | 0.43 | 0.22
Insumo | PM | BEIJO PINTADO VERMELHO (VARIEDADE CLOCKWORK CAIXA COM 15 MUDAS | CAIXA | 1 | 60 | 60
16.18 | Código | Descrição | Und | Quant. | Valor Unit | Total
Composição | COMP. 13 | PLANTIO DE MUDA BEIJO PINTADO BRANCO (VARIEDADE CLOCKWORK CAIXA COM 15 MUDAS) - FORNECIMENTO E INSTALAÇÃO | CAIXA |  |  | 62.36
Composição Auxiliar | 88441 | JARDINEIRO COM ENCARGOS COMPLEMENTARES | H | 0.08 | 21.31 | 1.7
Composição | 98520 | APLICAÇÃO DE ADUBO EM SOLO. | M2 | 0.13 | 3.35 | 0.44
Insumo | 38128 | TERRA VEGETAL (ENSACADA) | KG | 0.5 | 0.43 | 0.22
Insumo | PM | MUDA BEIJO PINTADO BRANCO (VARIEDADE CLOCKWORK CAIXA COM 15 MUDAS) | CAIXA | 1 | 60 | 60
16.19 | Código | Descrição | Und | Quant. | Valor Unit | Total
Composição | COMP. 14 | PLANTIO DE MUDA PINTADO SALMÃO (VARIEDADE CLOCKWORK CAIXA 15 MUDAS) - FORNECIMENTO E INSTALAÇÃO | CAIXA |  |  | 62.36
Composição Auxiliar | 88441 | JARDINEIRO COM ENCARGOS COMPLEMENTARES | H | 0.08 | 21.31 | 1.7
Composição | 98520 | APLICAÇÃO DE ADUBO EM SOLO. | M2 | 0.13 | 3.35 | 0.44
Insumo | 38128 | TERRA VEGETAL (ENSACADA) | KG | 0.5 | 0.43 | 0.22
Insumo | PM | MUDA PINTADO SALMÃO (VARIEDADE CLOCKWORK CAIXA 15 MUDAS) | CAIXA | 1 | 60 | 60
16.20 | Código | Descrição | Und | Quant. | Valor Unit | Total
Composição | COMP. 15 | PLANTIO DE MUDA BEGONIA MIX (CAIXA COM 15 MUDAS) - FORNECIMENTO E INSTALAÇÃO | CAIXA |  |  | 62.36
Composição Auxiliar | 88441 | JARDINEIRO COM ENCARGOS COMPLEMENTARES | H | 0.08 | 21.31 | 1.7
Composição | 98520 | APLICAÇÃO DE ADUBO EM SOLO. | M2 | 0.13 | 3.35 | 0.44
Insumo | 38128 | TERRA VEGETAL (ENSACADA) | KG | 0.5 | 0.43 | 0.22
Insumo | PM | MUDA BEGONIA MIX (CAIXA COM 15 MUDAS) | CAIXA | 1 | 60 | 60
16.21 | Código | Descrição | Und | Quant. | Valor Unit | Total
Composição | COMP. 16 | PLANTIO DE MUDA PALMEIRA RAFIS (MUDA COM ALTURA MINIMA DE 80 CM) - FORNECIMENTO E INSTALAÇÃO | UND |  |  | 77.38
Composição Auxiliar | 88441 | JARDINEIRO COM ENCARGOS COMPLEMENTARES | H | 0.08 | 21.31 | 1.7
Composição | 98520 | APLICAÇÃO DE ADUBO EM SOLO. | M2 | 0.12 | 3.35 | 0.4
Insumo | 38128 | TERRA VEGETAL (ENSACADA) | KG | 0.65 | 0.43 | 0.28
Insumo | PM | PALMEIRA RAFIS (MUDA COM ALTURA MINIMA DE 80 CM) | UND | 1 | 75 | 75
16.22 | Código | Descrição | Und | Quant. | Valor Unit | Total
Composição | COMP. 17 | PLANTIO DE MUDA PALMEIRA ELEGANTE (MUDA COM ALTURA MÍNIMA DE 50 CM) - FORNECIMENTO E INSTALAÇÃO | UND |  |  | 87.32
Composição Auxiliar | 88441 | JARDINEIRO COM ENCARGOS COMPLEMENTARES | H | 0.08 | 21.31 | 1.7
Composição | 98520 | APLICAÇÃO DE ADUBO EM SOLO. | M2 | 0.12 | 3.35 | 0.4
Insumo | 38128 | TERRA VEGETAL (ENSACADA) | KG | 0.5 | 0.43 | 0.22
Insumo | PM | MUDA PALMEIRA ELEGANTE (MUDA COM ALTURA MÍNIMA DE 50 CM) | UND | 1 | 85 | 85
16.23 | Código | Descrição | Und | Quant. | Valor Unit | Total
Composição | COMP. 18 | PLANTIO DE MUDA PALMEIRA BAMBU (MUDA COM NO MÍNIMO 3 ESTIPES E MÍNIMO DE 1 METRO DE ALTURA) - FORNECIMENTO E INSTALAÇÃO | UND |  |  | 67.32
Composição Auxiliar | 88441 | JARDINEIRO COM ENCARGOS COMPLEMENTARES | H | 0.08 | 21.31 | 1.7
Composição | 98520 | APLICAÇÃO DE ADUBO EM SOLO. | M2 | 0.12 | 3.35 | 0.4
Insumo | 38128 | TERRA VEGETAL (ENSACADA) | KG | 0.5 | 0.43 | 0.22
Insumo | PM | MUDA PALMEIRA BAMBU (MUDA COM NO MÍNIMO 3 ESTIPES E MÍNIMO DE 1 METRO DE ALTURA) | UND | 1 | 65 | 65
16.24 | Código | Descrição | Und | Quant. | Valor Unit | Total
Composição | COMP. 19 | PLANTIO DE MUDA CALATHEA ORBIFOLIA (MUDA EM POTE 12 COM NO MÍNMO 4 FOLHAS) - FORNECIMENTO E INSTALAÇÃO | UND |  |  | 77.32
Composição Auxiliar | 88441 | JARDINEIRO COM ENCARGOS COMPLEMENTARES | H | 0.08 | 21.31 | 1.7
Composição | 98520 | APLICAÇÃO DE ADUBO EM SOLO. | M2 | 0.12 | 3.35 | 0.4
Insumo | 38128 | TERRA VEGETAL (ENSACADA) | KG | 0.5 | 0.43 | 0.22
Insumo | PM | MUDA CALATHEA ORBIFOLIA (MUDA EM POTE 12 COM NO MÍNMO 4 FOLHAS) | UND | 1 | 75 | 75
16.25 | Código | Descrição | Und | Quant. | Valor Unit | Total
Composição | COMP. 20 | PLANTIO DE MUDA CALATHEA ZEBRINA (MUDA POTE 17 COM NO MÍNIMO 6 FOLHAS) - FORNECIMENTO E INSTALAÇÃO | UND |  |  | 50.22
Composição Auxiliar | 88441 | JARDINEIRO COM ENCARGOS COMPLEMENTARES | H | 0.075 | 21.31 | 1.6
Composição | 98520 | APLICAÇÃO DE ADUBO EM SOLO. | M2 | 0.12 | 3.35 | 0.4
Insumo | 38128 | TERRA VEGETAL (ENSACADA) | KG | 0.5 | 0.43 | 0.22
Insumo | PM | MUDA CALATHEA ZEBRINA (MUDA POTE 17 COM NO MÍNIMO 6 FOLHAS) | UND | 1 | 48 | 48
16.26 | Código | Descrição | Und | Quant. | Valor Unit | Total
Composição | COMP. 21 | PLANTIO DE MUDA CALATHEA LANCIFOLIA (MUDA COM NO MÍNIMO 15 FOLHAS) - FORNECIMENTO E INSTALAÇÃO | UND |  |  | 50.22
Composição Auxiliar | 88441 | JARDINEIRO COM ENCARGOS COMPLEMENTARES | H | 0.075 | 21.31 | 1.6
Composição | 98520 | APLICAÇÃO DE ADUBO EM SOLO. | M2 | 0.12 | 3.35 | 0.4
Insumo | 38128 | TERRA VEGETAL (ENSACADA) | KG | 0.5 | 0.43 | 0.22
Insumo | PM | MUDA CALATHEA LANCIFOLIA (MUDA COM NO MÍNIMO 15 FOLHAS) | UND | 1 | 48 | 48
16.27 | Código | Descrição | Und | Quant. | Valor Unit | Total
Composição | COMP. 22 | PLANTIO DE MUDA CALATHEA SETOSA (MUDA COM NO MÍNIMO DE 15 FOLHAS E ALTURA DE 50CM) - FORNECIMENTO E INSTALAÇÃO | UND |  |  | 50.22
Composição Auxiliar | 88441 | JARDINEIRO COM ENCARGOS COMPLEMENTARES | H | 0.075 | 21.31 | 1.6
Composição | 98520 | APLICAÇÃO DE ADUBO EM SOLO. | M2 | 0.12 | 3.35 | 0.4
Insumo | 38128 | TERRA VEGETAL (ENSACADA) | KG | 0.5 | 0.43 | 0.22
Insumo | PM | CALATHEA SETOSA (MUDA COM NO MÍNIMO DE 15 FOLHAS E ALTURA DE 50CM) | UND | 1 | 48 | 48
16.28 | Código | Descrição | Und | Quant. | Valor Unit | Total
Composição | COMP. 23 | PLANTIO DE MUDA MONSTERA DELICIOSA ( MÍNIMO 6 FOLHAS E MAIS DE 1 M DE ALTURA) - FORNECIMENTO E INSTALAÇÃO | UND |  |  | 122.32
Composição Auxiliar | 88441 | JARDINEIRO COM ENCARGOS COMPLEMENTARES | H | 0.08 | 21.31 | 1.7
Composição | 98520 | APLICAÇÃO DE ADUBO EM SOLO. | M2 | 0.12 | 3.35 | 0.4
Insumo | 38128 | TERRA VEGETAL (ENSACADA) | KG | 0.5 | 0.43 | 0.22
Insumo | PM | MUDA MONSTERA DELICIOSA ( MÍNIMO 6 FOLHAS E MAIS DE 1 M DE ALTURA) | UND | 1 | 120 | 120
16.29 | Código | Descrição | Und | Quant. | Valor Unit | Total
Composição | COMP. 24 | PLANTIO DE MUDA SPATIPHYLLUM (POTE 13 E ALTURA ACIMA DE 30CM) - FORNECIMENTO E INSTALAÇÃO | UND |  |  | 37.33
Composição Auxiliar | 88441 | JARDINEIRO COM ENCARGOS COMPLEMENTARES | H | 0.08 | 21.31 | 1.7
Composição | 98520 | APLICAÇÃO DE ADUBO EM SOLO. | M2 | 0.121 | 3.35 | 0.41
Insumo | 38128 | TERRA VEGETAL (ENSACADA) | KG | 0.5 | 0.43 | 0.22
Insumo | PM | SPATIPHYLLUM (POTE 13 E ALTURA ACIMA DE 30CM) | UND | 1 | 35 | 35
16.30 | Código | Descrição | Und | Quant. | Valor Unit | Total
Composição | COMP. 25 | PLANTIO DE MUDA ZAMEOCULCAS (POTE 17) - FORNECIMENTO E INSTALAÇÃO | UND |  |  | 50.32
Composição Auxiliar | 88441 | JARDINEIRO COM ENCARGOS COMPLEMENTARES | H | 0.08 | 21.31 | 1.7
Composição | 98520 | APLICAÇÃO DE ADUBO EM SOLO. | M2 | 0.12 | 3.35 | 0.4
Insumo | 38128 | TERRA VEGETAL (ENSACADA) | KG | 0.5 | 0.43 | 0.22
Insumo | PM | MUDA ZAMEOCULCAS (POTE 17) | UND | 1 | 48 | 48
16.31 | Código | Descrição | Und | Quant. | Valor Unit | Total
Composição | COMP. 26 | VASO CLASSIC REDONDO TAMANHO 62 (PREF. PLÁSTICO) - FORNECIMENTO E INSTALAÇÃO | UND |  |  | 277.68
Composição Auxiliar | 88441 | JARDINEIRO COM ENCARGOS COMPLEMENTARES | H | 0.06 | 21.31 | 1.28
Insumo | PM | VASO CLASSIC REDONDO TAMANHO 62 (PREF. PLÁSTICO) | UND | 1 | 276.4 | 276.4
16.32 | Código | Descrição | Und | Quant. | Valor Unit | Total
Composição | COMP. 27 | VASO CLASSIC REDONDO TAMANHO 33 (PREF. PLÁSTICO) - FORNECIMENTO E INSTALAÇÃO | UND |  |  | 119.18
Composição Auxiliar | 88441 | JARDINEIRO COM ENCARGOS COMPLEMENTARES | H | 0.06 | 21.31 | 1.28
Insumo | PM | VASO CLASSIC REDONDO TAMANHO 33 (PREF. PLÁSTICO) | UND | 1 | 117.9 | 117.9
16.33 | Código | Descrição | Und | Quant. | Valor Unit | Total
Composição | COMP. 28 | VASO CLASSIC CILINDRICO TAMANHO 40 (PREF. PLÁSTICO) - FORNECIMENTO E INSTALAÇÃO | UND |  |  | 148.16
Composição Auxiliar | 88441 | JARDINEIRO COM ENCARGOS COMPLEMENTARES | H | 0.06 | 21.31 | 1.28
Insumo | PM | VASO CLASSIC CILINDRICO TAMANHO 40 (PREF. PLÁSTICO) | UND | 1 | 146.88 | 146.88
16.34 | Código | Descrição | Und | Quant. | Valor Unit | Total
Composição | COMP. 29 | VASO CLASSIC CONICO TAMANHO 91 (PREF. PLÁSTICO) - FORNECIMENTO E INSTALAÇÃO | UND |  |  | 283.68
Composição Auxiliar | 88441 | JARDINEIRO COM ENCARGOS COMPLEMENTARES | H | 0.06 | 21.31 | 1.28
Insumo | PM | VASO CLASSIC CONICO TAMANHO 91 (PREF. PLÁSTICO) | UND | 1 | 282.4 | 282.4
16.35 | Código | Descrição | Und | Quant. | Valor Unit | Total
Composição | COMP. 30 | VASO CLASSIC CONICO TAMANHO 66 (PREF. PLÁSTICO) - FORNECIMENTO E INSTALAÇÃO | UND |  |  | 179.31
Composição Auxiliar | 88441 | JARDINEIRO COM ENCARGOS COMPLEMENTARES | H | 0.06 | 21.31 | 1.28
Insumo | PM | VASO CLASSIC CONICO TAMANHO 66 (PREF. PLÁSTICO) | UND | 1 | 178.03 | 178.03
16.36 | Código | Descrição | Und | Quant. | Valor Unit | Total
Composição | COMP. 31 | VASO CLASSIC CONICO TAMANHO 46 (PREF. PLÁSTICO) - FORNECIMENTO E INSTALAÇÃO | UND |  |  | 119.23
Composição Auxiliar | 88441 | JARDINEIRO COM ENCARGOS COMPLEMENTARES | H | 0.06 | 21.31 | 1.28
Insumo | PM | VASO CLASSIC CONICO TAMANHO 46 (PREF. PLÁSTICO) | UND | 1 | 117.95 | 117.95
16.37 | Código | Descrição | Und | Quant. | Valor Unit | Total
Composição | COMP. 32 | VASO GRAFIATO OVAL TAMANHO 58 (PREF. PLÁSTICO) - FORNECIMENTO E INSTALAÇÃO | UND |  |  | 331.73
Composição Auxiliar | 88441 | JARDINEIRO COM ENCARGOS COMPLEMENTARES | H | 0.06 | 21.31 | 1.28
Insumo | PM | VASO GRAFIATO OVAL TAMANHO 58 (PREF. PLÁSTICO) | UND | 1 | 330.45 | 330.45
16.38 | Código | Descrição | Und | Quant. | Valor Unit | Total
Composição | COMP. 33 | VASO GRAFIATO OVAL TAMANHO 32 (PREF. PLÁSTICO) - FORNECIMENTO E INSTALAÇÃO | UND |  |  | 123.01
Composição Auxiliar | 88441 | JARDINEIRO COM ENCARGOS COMPLEMENTARES | H | 0.06 | 21.31 | 1.28
Insumo | PM | VASO GRAFIATO OVAL TAMANHO 32 (PREF. PLÁSTICO) | UND | 1 | 121.73 | 121.73
16.39 | Código | Descrição | Und | Quant. | Valor Unit | Total
Composição | COMP. 34 | ALVENARIA EM BLOCO CERÂMICO PARA JARDIM VERTICAL 19X25X29 GREENWALL CERAMIC E ARGAMASSA DE ASSENTAMENTO COM PREPARO MANUAL. | M2 |  |  | 229.58
Composição | 88316 | SERVENTE COM ENCARGOS COMPLEMENTARES | H | 0.753 | 15.71 | 11.83
Composição | 88309 | PEDREIRO COM ENCARGOS COMPLEMENTARES | H | 1.506 | 22.3 | 33.58
Composição | 87369 | ARGAMASSA TRAÇO 1:2:8 (EM VOLUME DE CIMENTO, CAL E AREIA MÉDIA ÚMIDA) PARA EMBOÇO/MASSA ÚNICA/ASSENTAMENTO DE ALVENARIA DE VEDAÇÃO, PREPARO MANUAL. AF_08/2019 | M3 | 0.0106 | 478.04 | 5.07
Insumo | 7267 | BLOCO CERÂMICO PARA JARDIM VERTICAL 19X25X29 GREENWALL CERAMIC | UND | 13.79 | 12.99 | 179.13
17.1.1 | Código | Descrição | Und | Quant. | Valor Unit | Total
Composição | COMP. 35 | FORNECIMENTO, FABRICAÇÃO, TRANSPORTE E MONTAGEM DE ESTRUTURA METÁLICA PARA TELHADO E PARA TELHAS CERÂMICAS, INCLUSIVE PINTURA PRIMER, INCLUSIVE PINTURA DUAS DEMÃO (ANTICORROSIVA E ESMALTE FOSCO), EXCETO TELHAS | M2 |  |  | #VALUE!
Composição | 88278 | MONTADOR DE ESTRUTURA METÁLICA COM ENCARGOS COMPLEMENTARES | H | 0,0587000 | 22.7 | #VALUE!
Composição | 88316 | SERVENTE COM ENCARGOS COMPLEMENTARES | H | 0,0197000 | 15.71 | #VALUE!
Insumo | 10997 | ELETRODO REVESTIDO AWS - E7018, DIAMETRO IGUAL A 4,00 MM | KG | 0,0029000 | 21.37 | #VALUE!
Insumo | 11964 | PARAFUSO DE ACO TIPO CHUMBADOR PARABOLT, DIAMETRO 3/8" | UN | 0,0912000 | 1.23 | #VALUE!
Insumo | EST-MET-040 | FORNECIMENTO, FABRICAÇÃO, TRANSPORTE E MONTAGEM DE ESTRUTURA METÁLICA PARA TELHADO PARA TELHAS CERÂMICAS, INCLUSIVE PINTURA PRIMER | KG | 9 | 8.45 | 76.05
17.2.1 | Código | Descrição | Und | Quant. | Valor Unit | Total
Composição | 94442 | TELHAMENTO COM TELHA CERÂMICA DE ENCAIXE, TIPO ROMANA, COM ATÉ 2 ÁGUAS, INCLUSO TRANSPORTE VERTICAL | M2 |  |  | 36.39
Composição | 88316 | SERVENTE COM ENCARGOS COMPLEMENTARES | H | 0.253 | 15.71 | 3.96
Composição | 88323 | TELHADISTA COM ENCARGOS COMPLEMENTARES | H | 0.082 | 24.05 | 1.97
Composição | 93281 | GUINCHO ELÉTRICO DE COLUNA, CAPACIDADE 400 KG, COM MOTO FREIO, MOTOR TRIFÁSICO DE 1,25 CV - CHP DIURNO. AF_03/2016 | CHP | 0.024 | 24.22 | 0.58
Composição | 93282 | GUINCHO ELÉTRICO DE COLUNA, CAPACIDADE 400 KG, COM MOTO FREIO, MOTOR TRIFÁSICO DE 1,25 CV - CHI DIURNO. AF_03/2016 | CHP | 0.0333 | 23.14 | 0.77
Insumo | 7175 | TELHA DE BARRO / CERAMICA, NAO ESMALTADA, TIPO ROMANA, AMERICANA, PORTUGUESA, FRANCESA, COMPRIMENTO DE *41* CM, RENDIMENTO DE *16* TELHAS/M2 | UND | 17.749 | 1.64 | 29.11
17.3.1 | Código | Descrição | Und | Quant. | Valor Unit | Total
Composição | 94231 | RUFO EM CHAPA DE AÇO GALVANIZADO NÚMERO 24, CORTE DE 25 CM, INCLUSO TRANSPORTE VERTICAL | M |  |  | 56.26
Composição | 88316 | SERVENTE COM ENCARGOS COMPLEMENTARES | H | 0.207 | 15.71 | 3.24
Composição | 88323 | TELHADISTA COM ENCARGOS COMPLEMENTARES | H | 0.112 | 24.05 | 2.68
Composição | 93281 | GUINCHO ELÉTRICO DE COLUNA, CAPACIDADE 400 KG, COM MOTO FREIO, MOTOR TRIFÁSICO DE 1,25 CV - CHP DIURNO. AF_03/2016 | CHP | 0.0132 | 24.22 | 0.31
Composição | 93282 | GUINCHO ELÉTRICO DE COLUNA, CAPACIDADE 400 KG, COM MOTO FREIO, MOTOR TRIFÁSICO DE 1,25 CV - CHI DIURNO. AF_03/2016 | CHP | 0.0183 | 23.14 | 0.42
Insumo | 142 | SELANTE ELASTICO MONOCOMPONENTE A BASE DE POLIURETANO (PU) PARA JUNTAS DIVERSAS | 310ML | 0.198 | 19.32 | 3.83
Insumo | 5061 | PREGO DE ACO POLIDO COM CABECA 18 X 27 (2 1/2 X 10) | KG | 0.006 | 16.45 | 0.1
Insumo | 5104 | REBITE DE ALUMINIO VAZADO DE REPUXO, 3,2 X 8 MM (1KG = 1025 UNIDADES) | KG | 0.0012 | 93.15 | 0.11
Insumo | 13388 | SOLDA EM BARRA DE ESTANHO-CHUMBO 50/50 | KG | 0.045 | 204.1 | 9.18
Insumo | 40873 | RUFO INTERNO/EXTERNO DE CHAPA DE ACO GALVANIZADA NUM 24, CORTE 25 CM | M | 1.05 | 34.66 | 36.39
17.3.2 | Código | Descrição | Und | Quant. | Valor Unit | Total
Composição | 94228 | CALHA EM CHAPA DE AÇO GALVANIZADO NÚMERO 24, DESENVOLVIMENTO DE 50 CM, INCLUSO TRANSPORTE VERTICAL. | M |  |  | 99.13
Composição | 88316 | SERVENTE COM ENCARGOS COMPLEMENTARES | H | 0.371 | 15.71 | 5.82
Composição | 88323 | TELHADISTA COM ENCARGOS COMPLEMENTARES | H | 0.277 | 24.05 | 6.65
Composição | 93281 | GUINCHO ELÉTRICO DE COLUNA, CAPACIDADE 400 KG, COM MOTO FREIO, MOTOR TRIFÁSICO DE 1,25 CV - CHP DIURNO. AF_03/2016 | CHP | 0.0132 | 24.22 | 0.31
Composição | 93282 | GUINCHO ELÉTRICO DE COLUNA, CAPACIDADE 400 KG, COM MOTO FREIO, MOTOR TRIFÁSICO DE 1,25 CV - CHI DIURNO. AF_03/2016 | CHP | 0.0183 | 23.14 | 0.42
Insumo | 142 | SELANTE ELASTICO MONOCOMPONENTE A BASE DE POLIURETANO (PU) PARA JUNTAS DIVERSAS | 310ML | 0.081 | 19.32 | 1.56
Insumo | 5061 | PREGO DE ACO POLIDO COM CABECA 18 X 27 (2 1/2 X 10) | KG | 0.013 | 16.45 | 0.21
Insumo | 5104 | REBITE DE ALUMINIO VAZADO DE REPUXO, 3,2 X 8 MM (1KG = 1025 UNIDADES) | KG | 0.0024 | 93.15 | 0.22
Insumo | 13388 | SOLDA EM BARRA DE ESTANHO-CHUMBO 50/50 | KG | 0.09 | 204.1 | 18.37
Insumo | 40783 | CALHA QUADRADA DE CHAPA DE ACO GALVANIZADA NUM 24, CORTE 50 CM | M | 1.05 | 62.45 | 65.57
17.3.3 | Código | Descrição | Und | Quant. | Valor Unit | Total
Composição | 91789 | INSTALAÇÃO DE TUBOS DE PVC, SÉRIE R, ÁGUA PLUVIAL, DN 75 MM (INSTALADO EM RAMAL DE ENCAMINHAMENTO, OU CONDUTORES VERTICAIS), INCLUSIVE CONEXÕES, CORTE E FIXAÇÕES, PARA PRÉDIOS | M |  |  | 47.4
Composição | 89511 | TUBO PVC, SÉRIE R, ÁGUA PLUVIAL, DN 75 MM, FORNECIDO E INSTALADO EM RAMAL DE ENCAMINHAMENTO. AF_12/2014 | M | 0.14 | 41.1 | 5.74
Composição | 89522 | JOELHO 90 GRAUS, PVC, SERIE R, ÁGUA PLUVIAL, DN 75 MM, JUNTA ELÁSTICA, FORNECIDO E INSTALADO EM RAMAL DE ENCAMINHAMENTO. AF_12/2014 | UN | 0.0222 | 29.58 | 0.65
Composição | 89524 | JOELHO 45 GRAUS, PVC, SERIE R, ÁGUA PLUVIAL, DN 75 MM, JUNTA ELÁSTICA, FORNECIDO E INSTALADO EM RAMAL DE ENCAMINHAMENTO. AF_12/2014 | UN | 0.0893 | 25.81 | 2.29
Composição | 89547 | LUVA SIMPLES, PVC, SERIE R, ÁGUA PLUVIAL, DN 75 MM, JUNTA ELÁSTICA, FORNECIDO E INSTALADO EM RAMAL DE ENCAMINHAMENTO. AF_12/2014 | UN | 0.0745 | 19.45 | 1.45
Composição | 89557 | REDUÇÃO EXCÊNTRICA, PVC, SERIE R, ÁGUA PLUVIAL, DN 100 X 75 MM, JUNTA ELÁSTICA, FORNECIDO E INSTALADO EM RAMAL DE ENCAMINHAMENTO. | UN | 0.0752 | 28.3 | 2.13
Composição | 89576 | TUBO PVC, SÉRIE R, ÁGUA PLUVIAL, DN 75 MM, FORNECIDO E INSTALADO EM CONDUTORES VERTICAIS DE ÁGUAS PLUVIAIS. AF_12/2014 | M | 0.86 | 27.52 | 23.67
Composição | 89581 | JOELHO 90 GRAUS, PVC, SERIE R, ÁGUA PLUVIAL, DN 75 MM, JUNTA ELÁSTICA, FORNECIDO E INSTALADO EM CONDUTORES VERTICAIS DE ÁGUAS PLUVIAIS. | UN | 0.0961 | 28.05 | 2.7
Composição | 89582 | JOELHO 45 GRAUS, PVC, SERIE R, ÁGUA PLUVIAL, DN 75 MM, JUNTA ELÁSTICA, FORNECIDO E INSTALADO EM CONDUTORES VERTICAIS DE ÁGUAS PLUVIAIS. | UN | 0.0189 | 24.28 | 0.46
Composição | 89599 | LUVA SIMPLES, PVC, SERIE R, ÁGUA PLUVIAL, DN 75 MM, JUNTA ELÁSTICA, FORNECIDO E INSTALADO EM CONDUTORES VERTICAIS DE ÁGUAS PLUVIAIS. | UN | 0.2609 | 18.31 | 4.78
Composição | 89685 | JUNÇÃO SIMPLES, PVC, SERIE R, ÁGUA PLUVIAL, DN 75 X 75 MM, JUNTA ELÁSTICA, FORNECIDO E INSTALADO EM CONDUTORES VERTICAIS DE ÁGUAS PLUVIAIS. | UN | 0.0029 | 52.03 | 0.15
Composição | 89687 | TÊ, PVC, SERIE R, ÁGUA PLUVIAL, DN 75 X 75 MM, JUNTA ELÁSTICA, FORNECIDO E INSTALADO EM CONDUTORES VERTICAIS DE ÁGUAS PLUVIAIS. | UN | 0.0407 | 43.9 | 1.79
Composição | 89692 | JUNÇÃO SIMPLES, PVC, SERIE R, ÁGUA PLUVIAL, DN 100 X 75 MM, JUNTA ELÁSTICA, FORNECIDO E INSTALADO EM CONDUTORES VERTICAIS DE ÁGUAS PLUVIAIS. | UN | 0.0015 | 74.56 | 0.11
Composição | 90437 | FURO EM ALVENARIA PARA DIÂMETROS MAIORES QUE 40 MM E MENORES OU IGUAIS A 75 MM. AF_05/2015 | UN | 0.0333 | 28.97 | 0.96
Composição | 90454 | PASSANTE TIPO TUBO DE DIÂMETRO MAIORES QUE 40 MM E MENORES OU IGUAIS A 75 MM, FIXADO EM LAJE. AF_05/2015 | UN | 0.0917 | 4.76 | 0.44
Composição | 91191 | CHUMBAMENTO PONTUAL EM PASSAGEM DE TUBO COM DIÂMETROS ENTRE 40 MM E 75 MM. AF_05/2015 | UN | 0.0333 | 4.44 | 0.15
18.1 | Código | Descrição | Und | Quant. | Valor Unit | Total
Composição 07 |  | RESTAURO - TRATAMENTO DE FISSURAS COM ARGAMASSA | M |  |  | 11.23
Composição | 88316 | SERVENTE COM ENCARGOS COMPLEMENTARES | H | 0.3 | 15.71 | 4.71
Insumo | 7334 | ADITIVO ADESIVO LIQUIDO PARA ARGAMASSAS DE REVESTIMENTOS CIMENTICIOS | L | 0.12 | 10.35 | 1.24
Insumo | 88629 | ARGAMASSA TRAÇO 1:3 (EM VOLUME DE CIMENTO E AREIA MÉDIA ÚMIDA), PREPARO MANUAL. AF_08/201 | M3 | 0.011 | 479.87 | 5.28

## CRONOGRAMA
UNIVERSIDADE FEDERAL DOS VALES DO JEQUITINHONHA E MUCURI CAMPUS PRESIDENTE JUSCELINO KUBITSCHEK - DIAMANTINA - MG REFORMA DE EDIFICAÇÃO A SER UTILIZADO PELA PROACE E ADEQUAÇÃO DO 3º PAVIMENTO DA BIBLIOTECA CRONOGRAMA FÍSICO-FINANCEIRO DE REFERÊNCIA
ITEM | DESCRIÇÃO | TOTAL |  | MÊS UM |  | MÊS DOIS |  | MÊS TRÊS |  | MÊS QUATRO |  | MÊS CINCO |  | MÊS SEIS |  | MÊS SETE |  | MÊS OITO |  | MÊS NOVE |  | MÊS DEZ |  | MÊS ONZE
|  | % | VALOR | % | VALOR | % | VALOR | % | VALOR | % | VALOR | % | VALOR | % | VALOR | % | VALOR | % | VALOR | % | VALOR | % | VALOR | % | VALOR
1.0 | MOBILIZAÇÃO E DESMOBILIZAÇÃO DE OBRA/ ADMINISTRAÇÃO | 0.2993% | 5382.78 | 50% | 2691.39 | [18 empty] | 50% | 2691.39
2.0 | ADMINISTRAÇÃO LOCAL | 8.96% | 161148.58 | 4.46% | 7187.23 | 2.74% | 4415.47 | 3.92% | 6317.02 | 9.46% | 15244.66 | 10.24% | 16501.61 | 6.32% | 10184.59 | 5.93% | 9556.11 | 11.58% | 18661.01 | 26.36% | 42478.77 | 10.34% | 16662.76 | 8.65% | 13939.35 | 100%
3.0 | CANTEIRO DE OBRAS | 3.737% | 67212.1 | 100% | 67212.1
4.0 | MOVIMENTAÇÃO DE TERRA E ENTULHOS EM GERAL | 0.3063% | 5508.73 | [20 empty] | 100% | 5508.73
5.0 | SERVIÇOS COMPLEMENTARES EM GERAL | 0.8628% | 15517.26 | [20 empty] | 100% | 15517.26
6.0 | MOVIMENTAÇÃO E DEMOLIÇÃO | 0.7024% | 12633.88
6.1 | DEMOLIÇÃO PISO | 4.85% | 612.14 |  |  | 100% | 612.14
6.2 | MOVIMENTAÇÃO DE TERRA PARA COBRIR A PISCINA E PILAR DE TRAVAMENTO | 95.15% | 12021.74 |  |  | 100% | 12021.74
7.0 | COBERTURA | 13.47% | 242351.22
7.1 | RETIRADA DE TELHAS | 5.86% | 14198.85 |  |  |  |  | 100% | 14198.85
7.2 | ESTRUTURA METÁLICA DO TELHADO | 55.64% | 134849.49 | [8 empty] | 100% | 134849.49
7.3 | TELHAMENTO EM TELHA COLONIAL | 22.32% | 54101.79 | [10 empty] | 100% | 54101.79
7.4 | INSTALAÇÃO DE CALHAS / CUMEEIRAS / DESCIDAS D'ÁGUA | 16.18% | 39201.09 | [12 empty] | 100% | 39201.09
8.0 | ARQUITETURA - PROACE | 23.79% | 427797.99
8.1 | DEMOLIÇÃO, REMOÇÃO, RETIRADA E RECOLOCAÇÃO | 6.82% | 29164.64 |  |  | 100% | 29164.64
8.2 | EXECUÇÃO DE ALVENARIA | 3.96% | 16940.81 |  |  |  |  | 100% | 16940.81
8.3 | EXECUÇÃO DE REVESTIMENTO | 15.01% | 64213.8 | [6 empty] | 100% | 64213.8
8.4 | INSTALAÇÃO DE FORRO PVC | 3.71% | 15874.43 | [14 empty] | 100% | 15874.43
8.5 | PINTURA INTERNA PAREDES E PORTAS | 12% | 51356.41 | [18 empty] | 100% | 51356.41
8.6 | PINTURA EXTERNA | 3.78% | 16175.49 | [18 empty] | 100% | 16175.49
8.7 | PISO | 18.01% | 77025.73 | [6 empty] | 100% | 77025.73
8.8 | INSTALAÇÃO DE PORTAS | 6.54% | 27957.6 | [14 empty] | 100% | 27957.6
8.9 | INSTALAÇÃO DE ESQUADRIAS DE ALÚMÍNIO | 28% | 119787.93 | [16 empty] | 100% | 119787.93
8.10 | BANCADA E PEITORIS | 2.17% | 9301.15 | [8 empty] | 100% | 9301.15
9.0 | COMBATE A INCENDIO | 0.5352% | 9625.08 | [20 empty] | 100% | 9625.08
10.0 | INSTALAÇÃO HIDROSSANITÁRIA | 1.085% | 19522.3
10.1 | ÁGUA FRIA E ESGOTO | 45.78% | 8938.02 |  |  |  |  | 100% | 8938.02
10.2 | BANHEIROS E LOUÇAS | 54.22% | 10584.28 | [8 empty] | 100% | 10584.28
11.0 | INSTALAÇÕES ELÉTRICAS E SPDA | 4.105% | 73836.76
11.1 | INSTALAÇÃO ELÉTRICA INTERNA | 64.03% | 47279.11 | [12 empty] | 100% | 47279.11
11.2 | SPDA | 35.97% | 26557.65 | [10 empty] | 100% | 26557.65
12.0 | PAISAGISMO | 2.825% | 50812.24
12.1 | INSTALAÇÃO DE PERGOLADO | 55.38% | 28140.84 | [18 empty] | 100% | 28140.84
12.2 | PLANTAÇÃODE GRAMAS E MUDAS | 31% | 15749.64 | [18 empty] | 100% | 15749.64
12.3 | EXECUÇÃO PASSEIO CONCRETO | 13.62% | 6921.76 | [18 empty] | 100% | 6921.76
13.0 | EQUIPAMENTOS | 0.4465% | 8030.1 | [20 empty] | 100% | 8030.1
14.0 | ARQUITETURA - 3ª ANDAR BIBLIOTECA CENTRAL | 33.39% | 600586.46
14.1 | INSTALAÇÃO DE DIVISÓRIA DE VIDRO E FECHAMENTO DE VIDRO (2º PVTO) | 24.77% | 148751.22 | [14 empty] | 100% | 148751.22
14.2 | INSTALAÇÃO DE DIVISÓRIA DE VIDRO E FECHAMENTO DE VIDRO (3º PVTO) | 57.42% | 344853.46 | [16 empty] | 100% | 344853.46
14.3 | INSTALAÇÃO DE PORTAS | 4.33% | 26031.46 | [14 empty] | 100% | 26031.46
14.4 | ABERTURA DE PORTAS E JANELAS | 0.61% | 3668.29 | [14 empty] | 100% | 3668.29
14.5 | VEDAÇÃO DAS FRESTAS DAS JANELAS | 7.19% | 43202.85 | [20 empty] | 100% | 43202.85
14.6 | PINTURA PAREDES E GRADE | 0.27% | 1614.09 | [20 empty] | 100% | 1614.09
14.7 | EXECUÇÃO DE PASSEIO | 4.07% | 24464.39 | [18 empty] | 100% | 24464.39
14.8 | INSTALAÇÃO DE ESQUADRIAS DE ALÚMÍNIO | 1.28% | 7667.73 | [18 empty] | 100% | 7667.73
14.9 | BANCADA E PEITORIS | 0.06% | 332.97 | [14 empty] | 100% | 332.97
15.0 | INSTALAÇÕES ELÉTRICAS | 1.602% | 28813.43 | [18 empty] | 100% | 28813.43
16.0 | PAISAGISMO E GRAMA GADO DE LEITE | 3.084% | 55475.11
16.1 | PLANTAS E GRAMAS | 74.56% | 41361.06 | [20 empty] | 100% | 41361.06
16.2 | VASOS E JARDIM SUSPENSO | 25.44% | 14114.05 | [20 empty] | 100% | 14114.05
17.0 | COBERTURA | 0.7749% | 13937.47
17.1 | ESTRUTURA METÁLICA DO TELHADO | 41.78% | 5822.53 | [8 empty] | 100% | 5822.53
17.2 | TELHAMENTO EM TELHA COLONIAL | 19.53% | 2721.32 | [10 empty] | 100% | 2721.32
17.3 | INSTALAÇÃO DE CALHAS / CUMEEIRAS / DESCIDAS D'ÁGUA | 38.7% | 5393.62 | [12 empty] | 100% | 5393.62
18.0 | TRATAMENTO FISSURAS | 0.02005% | 360.54 | [14 empty] | 100% | 360.54
| (R$) SIMPLES |  | 1798552.05 |  | 77090.72 |  | 46213.99 |  | 46394.7 |  | 156484.19 |  | 177059.06 |  | 93565.35 |  | 101429.93 |  | 241637.52 |  | 507120.16 |  | 195952.45 |  | 155603.98
| (%) SIMPLES |  | 100% |  | 4.286% |  | 2.57% |  | 2.58% |  | 8.701% |  | 9.845% |  | 5.202% |  | 5.64% |  | 13.44% |  | 28.2% |  | 10.9% |  | 8.652%
| (R$) ACUMULADO |  |  |  | 77090.72 |  | 123304.71 |  | 169699.41 |  | 326183.6 |  | 503242.66 |  | 596808.01 |  | 698237.94 |  | 939875.46 |  | 1446995.62 |  | 1642948.07 |  | 1798552.05
| (%) ACUMULADO |  |  |  | 4.286% |  | 6.856% |  | 9.435% |  | 18.14% |  | 27.98% |  | 33.18% |  | 38.82% |  | 52.26% |  | 80.45% |  | 91.35% |  | 100%

## BDI
REFORMA DE EDIFICAÇÃO A SER UTILIZADO PELA PROACE E ADEQUAÇÃO DO 3º PAVIMENTO DA BIBLIOTECA
MODELO COMPOSIÇÃO DA TAXA DE BENEFÍCIOS E DESPESAS INDIRETAS CIDADE DE DIAMANTINA (NÃO DESONERADO)
Grupo | A | Despesas indiretas
| A.1 | Administração central | 4%
| A.2 | Garantia e Seguro Contratual | 0.8%
| A.3 | Seguro de Risco de Engenharia | 1.27%
| A.4 | Outros | 0%
|  | Total do grupo A | 6.07%
Grupo | B | Bonificação
| B.1 | Lucro | 7.4%
|  | Total do grupo B | 7.4%
Grupo | C | Impostos
| C.1 | PIS | 0.65%
| C.2 | COFINS | 3%
| C.3 | ISS (Prefeitura de Diamantina)* | 4%
| C.4 | CPRB (Contribuição Previdenciária sobre Renda Bruta) | 0%
|  | Total do grupo C | 7.65%
Grupo | D | Despesas Financeiras (F)
|  | Despesas Financeiras (F) | 1.23%
|  | Total do grupo D | 1.23%
Fórmula para o cálculo do B.D.I. ( benefícios e despesas indiretas )
BDI = BDI (%) = (1+A) x (1+F) x (1+B) x (1+R) - 1 |  |  | 24.97%
(1- I)
_____________________________________________________

## Composição
6.5.3 | Código | Descrição | Und | Quant. | Valor Unit | Total
Composição 03 |  | KIT DE PORTA DE MADEIRA PARA PINTURA, SEMI-OCA (LEVE OU MÉDIA), PADRÃO MÉDIO, 160X210CM, 2 FOLHAS, ESPESSURA DE 3,5CM, ITENS INCLUSOS: DOBRADIÇAS, MONTAGEM E INSTALAÇÃO DO BATENTE, SEM FECHADURA - FORNECIMENTO E INSTALAÇÃO. AF_12/2019 | UND |  |  | 797.46
Composição Auxiliar | 90806 | BATENTE PARA PORTA DE MADEIRA, FIXAÇÃO COM ARGAMASSA, PADRÃO MÉDIO - FORNECIMENTO E INSTALAÇÃO. AF_12/2019_P | UND | 1 | 231.52 | 231.52
Composição Auxiliar | 90822 | PORTA DE MADEIRA PARA PINTURA, SEMI-OCA (LEVE OU MÉDIA), 80X210CM, ESPESSURA DE 3,5CM, INCLUSO DOBRADIÇAS - FORNECIMENTO E INSTALAÇÃO. AF_12/2019 | UND | 2 | 251.3 | 502.6
Composição Auxiliar | 100659 | ALIZAR DE 5X1,5CM PARA PORTA FIXADO COM PREGOS, PADRÃO MÉDIO - FORNECIMENTO E INSTALAÇÃO. AF_12/2019 | M | 11.6 | 5.46 | 63.34
6.5.5 | Código | Descrição | Und | Quant. | Valor Unit | Total
Composição 04 |  | PORTA DE MADEIRA COMPENSADA LISA PARA PINTURA, 160X210X3,5CM, 2 FOLHAS, INCLUSO DOBRADIÇAS - FORNECIMENTO E INSTALAÇÃO. AF_12/2019 | UND |  |  | 603.59
Composição Auxiliar | 88261 | CARPINTEIRO DE ESQUADRIA COM ENCARGOS COMPLEMENTARES | H | 3.458 | 16.56 | 57.26
Composição Auxiliar | 88309 | PEDREIRO COM ENCARGOS COMPLEMENTARES | H | 1.389 | 18.46 | 25.64
Composição Auxiliar | 88316 | SERVENTE COM ENCARGOS COMPLEMENTARES | H | 2.424 | 13.23 | 32.07
Composição Auxiliar | 88627 | ARGAMASSA TRAÇO 1:0,5:4,5 (EM VOLUME DE CIMENTO, CAL E AREIA MÉDIA ÚMIDA) PARA ASSENTAMENTO DE ALVENARIA, PREPARO MANUAL. AF_08/2019 | M3 | 0.025 | 374.86 | 9.37
Insumo | 184 | BATENTE/ PORTAL/ ADUELA/ MARCO MACICO, E= *3* CM, L= *13* CM, *60 CM A 120* CM X *210* CM, EM PINUS/ TAUARI/ VIROLA OU EQUIVALENTE DA REGIAO (NAO INCLUI ALIZARES) | JG | 1 | 72.04 | 72.04
Insumo | 2433 | DOBRADICA EM ACO/FERRO, 3" X 2 1/2", E= 1,2 A 1,8 MM, SEM ANEL, CROMADO OU ZINCADO, TAMPA CHATA, COM PARAFUSOS | UND | 6 | 4.03 | 24.18
Insumo | 10555 | PORTA DE MADEIRA, FOLHA MEDIA (NBR 15930) DE 80 X 210 CM, E = 35 MM, NUCLEO SARRAFEADO, CAPA LISA EM HDF, ACABAMENTO EM PRIMER PARA PINTURA | UND | 2 | 178.93 | 357.86
Insumo | 11055 | PARAFUSO ROSCA SOBERBA ZINCADO CABECA CHATA FENDA SIMPLES 3,5 X 25 MM (1 ") | UND | 39.6 | 0.04 | 1.58
Insumo | 20017 | GUARNICAO/ ALIZAR/ VISTA MACICA, E= *1* CM, L= *4,5* CM, EM CEDRINHO/ ANGELIM COMERCIAL/ EUCALIPTO/ CURUPIXA/ PEROBA/ CUMARU OU EQUIVALENTE DA REGIAO | M | 6.3 | 3.3 | 20.79
Insumo | 20247 | PREGO DE ACO POLIDO COM CABECA 15 X 15 (1 1/4 X 13) | KG | 0.0315 | 11.94 | 0.38
Insumo | 39027 | PREGO DE ACO POLIDO COM CABECA 19 X 36 (3 1/4 X 9) | KG | 0.225 | 10.77 | 2.42
7.1 | Código | Descrição | Und | Quant. | Valor Unit | Total
Composição 05 |  | RETIRADA E RECOLOCAÇÃO DE ABRIGO PARA HIDRANTE, 90X60X17CM, COM REGISTRO GLOBO ANGULAR 45 GRAUS 2 1/2", ADAPTADOR STORZ 2 1/2", REDUÇÃO 2 1/2 X 1 1/2" E ESGUICHO EM LATÃO 1 1/2" E TUBULAÇÃO | UND |  |  | 238.46
Composição Auxiliar | 88248 | AUXILIAR DE ENCANADOR OU BOMBEIRO HIDRÁULICO COM ENCARGOS COMPLEMENTARES | H | 7.52 | 13.67 | 102.8
Composição Auxiliar | 88267 | ENCANADOR OU BOMBEIRO HIDRÁULICO COM ENCARGOS COMPLEMENTARES | H | 7.52 | 18.04 | 135.66
7.1 | Código | Descrição | Und | Quant. | Valor Unit | Total
Composição 06 |  | CENTRAL DE ALARME DE INCÊNDIO ATÉ 8 LAÇOS, COM 2 LINHAS - FORNECIMENTO E INSTALAÇÃO | UND |  |  | 477.28
Composição Auxiliar | PM | CENTRAL DE ALARME E DETECÇÃO DE INCENDIO, CAPACIDADE: 2 BATERIAS, 8 LAÇOS, COM 2 LINHAS, MOD.VR-8L, VERIN OU SIMILAR | UND | 1 | 457.71 | 457.71
Composição Auxiliar | 88264 | ELETRICISTA COM ENCARGOS COMPLEMENTARES | H | 1.05 | 18.64 | 19.57
8.1.27 | Código | Descrição | Und | Quant. | Valor Unit | Total
Composição 07 |  | JUNÇÃO SIMPLES, PVC, SERIE NORMAL, ESGOTO PREDIAL, DN 100 X 50 MM, JUNTA ELÁSTICA, FORNECIDO E INSTALADO EM PRUMADA DE ESGOTO SANITÁRIO OU VENTILAÇÃO. AF_12/2014 | UND |  |  | 20.79
Composição Auxiliar | PM | JUNÇÃO SIMPLES, PVC, SERIE NORMAL, ESGOTO PREDIAL, DN 100 X 50 MM, JUNTA ELÁSTICA | UND | 1 | 18.99 | 18.99
Composição Auxiliar | 88267 | ENCANADOR OU BOMBEIRO HIDRÁULICO COM ENCARGOS COMPLEMENTARES | H | 0.1 | 18.04 | 1.8
10.1 | Código | Descrição | Und | Quant. | Valor Unit | Total
Composição 08 |  | PERGOLADO MADEIRA DE CUMARU TRATADO INCLUSO GRADE DE JARDIM E ENVERNIZAMENTO | m² |  |  | 241.58
Composição Auxiliar | 88262 | CARPINTEIRO DE FORMAS COM ENCARGOS COMPLEMENTARES | H | 0.357 | 18.32 | 6.54
Composição Auxiliar | 88316 | SERVENTE COM ENCARGOS COMPLEMENTARES | H | 0.214 | 14.6 | 3.12
Composição Auxiliar | 40905 | VERNIZ SINTETICO BRILHANTE PARA MADEIRA, COM FILTRO SOLAR, USO INTERNO E EXTERNO (BASE SOLVENTE) | L | 0.045 | 20.44 | 0.92
Insumo | 6180 | TABUA DE MADEIRA PARA PISO, CUMARU/IPE CHAMPANHE OU EQUIVALENTE DA REGIAO, ENCAIXE MACHO/FEMEA, *15 X 2* CM | M2 | 1.1 | 210 | 231
10.2 | Código | Descrição | Und | Quant. | Valor Unit | Total
Composição 09 |  | CHAPA DE POLICARBONATO COMPACTA E= 3MM, FORNECIMENTO E INSTALAÇÃO | M2 |  |  | 236.12
Composição Auxiliar | 88315 | SERRALHEIRO COM ENCARGOS COMPLEMENTARES | H | 1.32 | 18.36 | 24.24
Composição Auxiliar | 88251 | AUXILIAR DE SERRALHEIRO COM ENCARGOS COMPLEMENTARES | H | 1.32 | 14.6 | 19.27
Insumo | PM-1 | CHAPA DE POLICARBONATO COMPACTA E= 3MM | M2 | 1.05 | 183.44 | 192.61
10.4 | Código | Descrição | Und | Quant. | Valor Unit | Total
Composição 10 |  | PLANTIO DE JASMIM ESTRELA, PLANTA ADULTA | UND |  |  | 40.48
Composição Auxiliar | 88441 | JARDINEIRO COM ENCARGOS COMPLEMENTARES | H | 0.08 | 17.81 | 1.42
Composição Auxiliar | 98520 | APLICAÇÃO DE ADUBO EM SOLO. AF_05/2018 | M2 | 0.12 | 3.32 | 0.4
Insumo | PM-2 | JASMIM ESTRELA, PLANTA ADULTA | UND | 1 | 38.66 | 38.66
10.5 | Código | Descrição | Und | Quant. | Valor Unit | Total
Composição 11 |  | PLANTIO DE ROSAS TREPADEIRAS DE COR ROSA OU VERMELHA, PLANTA ADULTA | m² |  |  | 38.9
Composição Auxiliar | 88441 | JARDINEIRO COM ENCARGOS COMPLEMENTARES | H | 0.08 | 17.81 | 1.42
Composição Auxiliar | 98520 | APLICAÇÃO DE ADUBO EM SOLO. AF_05/2018 | M2 | 0.12 | 3.32 | 0.4
Insumo | PM-3 | ROSAS TREPADEIRAS DE COR ROSA OU VERMELHA, PLANTA ADULTA | UND | 1 | 37.08 | 37.08
10.2.3 | Código | Descrição | Und | Quant. | Valor Unit | Total
Composição 12 |  | VASO CLASSIC REDONDO TAMANHO 33 (PREF. PLÁSTICO), FORNECIMENTO E INSTALAÇÃO | UND |  |  | 84.83
Composição Auxiliar | 88441 | JARDINEIRO COM ENCARGOS COMPLEMENTARES | H | 0.06 | 17.81 | 1.07
Composição Auxiliar | PM | VASO CLASSIC REDONDO TAMANHO 33 (PREFERÊNCIA PLÁSTICO) | UND | 1 | 83.76 | 83.76